## bus_data
BUS_I | BUS_TYPE | Pd | Qd | Gs | Bs | area | Vm | Va | baseKV | zone | Vmax | Vmin
1 | 1 | 0.0014779 | 0.00037039 | 0 | 0 | 1 | 0.97461 | -0.48829 | 0.4 | 1 | 1.1 | 0.9
2 | 1 | 0.0042022 | 0.0010532 | 0 | 0 | 1 | 0.97314 | -0.51716 | 0.4 | 1 | 1.1 | 0.9
3 | 1 | 0 | 0 | 0 | 0 | 1 | 0.97529 | -0.47497 | 0.4 | 1 | 1.1 | 0.9
4 | 1 | 0.0087294 | 0.0021878 | 0 | 0 | 1 | 0.97308 | -0.51853 | 0.4 | 1 | 1.1 | 0.9
5 | 1 | 0.0015855 | 0.00039736 | 0 | 0 | 1 | 0.97637 | -0.4538 | 0.4 | 1 | 1.1 | 0.9
6 | 1 | 0.004443 | 0.0011135 | 0 | 0 | 1 | 0.97526 | -0.47561 | 0.4 | 1 | 1.1 | 0.9
29 | 1 | 0 | 0 | 0 | 0 | 1 | 0.97238 | -0.53226 | 0.4 | 1 | 1.1 | 0.9
28 | 1 | 0.0034661 | 0.00086868 | 0 | 0 | 1 | 0.97734 | -0.4347 | 0.4 | 1 | 1.1 | 0.9
67 | 1 | 0.0075443 | 0.0018908 | 0 | 0 | 1 | 0.97161 | -0.54752 | 0.4 | 1 | 1.1 | 0.9
17 | 1 | 0 | 0 | 0 | 0 | 1 | 0.97218 | -0.53629 | 0.4 | 1 | 1.1 | 0.9
27 | 1 | 0.0014663 | 0.0003675 | 0 | 0 | 1 | 0.97793 | -0.42321 | 0.4 | 1 | 1.1 | 0.9
7 | 1 | 0.0051704 | 0.0012958 | 0 | 0 | 1 | 0.97032 | -0.57302 | 0.4 | 1 | 1.1 | 0.9
8 | 1 | 0.0039763 | 0.00099656 | 0 | 0 | 1 | 0.97035 | -0.57242 | 0.4 | 1 | 1.1 | 0.9
9 | 1 | 0.0030485 | 0.00076404 | 0 | 0 | 1 | 0.97025 | -0.57446 | 0.4 | 1 | 1.1 | 0.9
10 | 1 | 0.0027357 | 0.00068562 | 0 | 0 | 1 | 0.97036 | -0.57221 | 0.4 | 1 | 1.1 | 0.9
11 | 1 | 0.00305 | 0.00076441 | 0 | 0 | 1 | 0.97021 | -0.57508 | 0.4 | 1 | 1.1 | 0.9
30 | 1 | 0.0039744 | 0.00099608 | 0 | 0 | 1 | 0.97057 | -0.56806 | 0.4 | 1 | 1.1 | 0.9
33 | 1 | 0.002735 | 0.00068545 | 0 | 0 | 1 | 0.97087 | -0.56218 | 0.4 | 1 | 1.1 | 0.9
12 | 1 | 0.0026711 | 0.00066943 | 0 | 0 | 1 | 0.98578 | -0.27228 | 0.4 | 1 | 1.1 | 0.9
14 | 1 | 0 | 0 | 0 | 0 | 1 | 0.98583 | -0.27144 | 0.4 | 1 | 1.1 | 0.9
26 | 1 | 0 | 0 | 0 | 0 | 1 | 0.98603 | -0.26754 | 0.4 | 1 | 1.1 | 0.9
16 | 1 | 0 | 0 | 0 | 0 | 1 | 0.97099 | -0.55972 | 0.4 | 1 | 1.1 | 0.9
34 | 1 | 0.0077024 | 0.0019304 | 0 | 0 | 1 | 0.97161 | -0.54756 | 0.4 | 1 | 1.1 | 0.9
31 | 1 | 0.0036792 | 0.0009221 | 0 | 0 | 1 | 0.97205 | -0.5387 | 0.4 | 1 | 1.1 | 0.9
19 | 1 | 0 | 0 | 0 | 0 | 1 | 0.97925 | -0.39743 | 0.4 | 1 | 1.1 | 0.9
23 | 1 | 0 | 0 | 0 | 0 | 1 | 0.97998 | -0.38334 | 0.4 | 1 | 1.1 | 0.9
20 | 1 | 0 | 0 | 0 | 0 | 1 | 0.97977 | -0.38753 | 0.4 | 1 | 1.1 | 0.9
81 | 1 | 0.0059124 | 0.0014818 | 0 | 0 | 1 | 0.97961 | -0.39052 | 0.4 | 1 | 1.1 | 0.9
25 | 1 | 0 | 0 | 0 | 0 | 1 | 0.9803 | -0.37703 | 0.4 | 1 | 1.1 | 0.9
22 | 1 | 0 | 0 | 0 | 0 | 1 | 0.98245 | -0.33525 | 0.4 | 1 | 1.1 | 0.9
47 | 1 | 0.0045707 | 0.0011455 | 0 | 0 | 1 | 0.98134 | -0.35691 | 0.4 | 1 | 1.1 | 0.9
43 | 1 | 0 | 0 | 0 | 0 | 1 | 0.98379 | -0.30937 | 0.4 | 1 | 1.1 | 0.9
45 | 1 | 0.0085569 | 0.0021446 | 0 | 0 | 1 | 0.98007 | -0.38186 | 0.4 | 1 | 1.1 | 0.9
48 | 1 | 0.00091285 | 0.00022878 | 0 | 0 | 1 | 0.97983 | -0.38629 | 0.4 | 1 | 1.1 | 0.9
24 | 1 | 0 | 0 | 0 | 0 | 1 | 0.9719 | -0.54173 | 0.4 | 1 | 1.1 | 0.9
32 | 1 | 0.001389 | 0.0003481 | 0 | 0 | 1 | 0.97194 | -0.54098 | 0.4 | 1 | 1.1 | 0.9
36 | 1 | 0.0019703 | 0.0004938 | 0 | 0 | 1 | 0.9719 | -0.54181 | 0.4 | 1 | 1.1 | 0.9
69 | 1 | 0.013819 | 0.0034634 | 0 | 0 | 1 | 0.98743 | -0.24038 | 0.4 | 1 | 1.1 | 0.9
68 | 1 | 0.0056676 | 0.0014204 | 0 | 0 | 1 | 0.98243 | -0.33735 | 0.4 | 1 | 1.1 | 0.9
35 | 1 | 0.0013766 | 0.000345 | 0 | 0 | 1 | 0.97188 | -0.54219 | 0.4 | 1 | 1.1 | 0.9
44 | 1 | 0 | 0 | 0 | 0 | 1 | 0.9892 | -0.20515 | 0.4 | 1 | 1.1 | 0.9
41 | 1 | 0.010006 | 0.0025079 | 0 | 0 | 1 | 0.98323 | -0.32022 | 0.4 | 1 | 1.1 | 0.9
46 | 1 | 0.0030706 | 0.00076956 | 0 | 0 | 1 | 0.97925 | -0.39798 | 0.4 | 1 | 1.1 | 0.9
49 | 1 | 0.0062973 | 0.0015782 | 0 | 0 | 1 | 0.9798 | -0.3868 | 0.4 | 1 | 1.1 | 0.9
79 | 1 | 0.012276 | 0.0030767 | 0 | 0 | 1 | 0.98794 | -0.2306 | 0.4 | 1 | 1.1 | 0.9
57 | 1 | 0 | 0 | 0 | 0 | 1 | 0.98144 | -0.35658 | 0.4 | 1 | 1.1 | 0.9
37 | 1 | 0.0068524 | 0.0017174 | 0 | 0 | 1 | 0.97839 | -0.41482 | 0.4 | 1 | 1.1 | 0.9
38 | 1 | 0.007746 | 0.0019413 | 0 | 0 | 1 | 0.97861 | -0.41045 | 0.4 | 1 | 1.1 | 0.9
39 | 1 | 0.01376 | 0.0034485 | 0 | 0 | 1 | 0.97833 | -0.41603 | 0.4 | 1 | 1.1 | 0.9
40 | 1 | 0.0062837 | 0.0015748 | 0 | 0 | 1 | 0.97885 | -0.40574 | 0.4 | 1 | 1.1 | 0.9
42 | 1 | 0.0099204 | 0.0024863 | 0 | 0 | 1 | 0.98303 | -0.32412 | 0.4 | 1 | 1.1 | 0.9
53 | 1 | 0 | 0 | 0 | 0 | 1 | 0.98696 | -0.24848 | 0.4 | 1 | 1.1 | 0.9
61 | 1 | 0.0044203 | 0.0011078 | 0 | 0 | 1 | 0.99221 | -0.1475 | 0.4 | 1 | 1.1 | 0.9
58 | 1 | 0 | 0 | 0 | 0 | 1 | 0.97921 | -0.40015 | 0.4 | 1 | 1.1 | 0.9
73 | 1 | 0.0034071 | 0.0008539 | 0 | 0 | 1 | 0.97732 | -0.4373 | 0.4 | 1 | 1.1 | 0.9
51 | 1 | 0.010184 | 0.0025522 | 0 | 0 | 1 | 0.9854 | -0.2789 | 0.4 | 1 | 1.1 | 0.9
59 | 1 | 0.0040867 | 0.0010242 | 0 | 0 | 1 | 0.99466 | -0.10082 | 0.4 | 1 | 1.1 | 0.9
50 | 1 | 0.0009121 | 0.00022859 | 0 | 0 | 1 | 0.9798 | -0.38686 | 0.4 | 1 | 1.1 | 0.9
52 | 1 | 0.011306 | 0.0028334 | 0 | 0 | 1 | 0.98452 | -0.29606 | 0.4 | 1 | 1.1 | 0.9
54 | 1 | 0.012572 | 0.0031508 | 0 | 0 | 1 | 0.98405 | -0.30526 | 0.4 | 1 | 1.1 | 0.9
55 | 1 | 0.014705 | 0.0036855 | 0 | 0 | 1 | 0.97658 | -0.45192 | 0.4 | 1 | 1.1 | 0.9
71 | 1 | 0.01401 | 0.0035112 | 0 | 0 | 1 | 0.97732 | -0.43738 | 0.4 | 1 | 1.1 | 0.9
70 | 1 | 0.0040035 | 0.0010034 | 0 | 0 | 1 | 0.9796 | -0.39255 | 0.4 | 1 | 1.1 | 0.9
72 | 1 | 0.0073503 | 0.0018422 | 0 | 0 | 1 | 0.97799 | -0.42421 | 0.4 | 1 | 1.1 | 0.9
74 | 1 | 0.015656 | 0.0039237 | 0 | 0 | 1 | 0.97675 | -0.44858 | 0.4 | 1 | 1.1 | 0.9
75 | 1 | 0.005006 | 0.0012546 | 0 | 0 | 1 | 0.97902 | -0.40395 | 0.4 | 1 | 1.1 | 0.9
60 | 1 | 0.0024966 | 0.00062572 | 0 | 0 | 1 | 0.99674 | -0.061391 | 0.4 | 1 | 1.1 | 0.9
62 | 1 | 0.0024952 | 0.00062535 | 0 | 0 | 1 | 0.99741 | -0.048753 | 0.4 | 1 | 1.1 | 0.9
63 | 1 | 0.0029533 | 0.00074016 | 0 | 0 | 1 | 0.99925 | -0.014144 | 0.4 | 1 | 1.1 | 0.9
64 | 3 | 0.003144 | 0.00078797 | 0 | 0 | 1 | 1 | 0 | 0.4 | 1 | 1.1 | 0.9
65 | 1 | 0.01332 | 0.0033384 | 0 | 0 | 1 | 0.99664 | -0.063854 | 0.4 | 1 | 1.1 | 0.9
66 | 1 | 0.016209 | 0.0040624 | 0 | 0 | 1 | 0.99544 | -0.086769 | 0.4 | 1 | 1.1 | 0.9
76 | 1 | 0.013708 | 0.0034356 | 0 | 0 | 1 | 0.99462 | -0.10229 | 0.4 | 1 | 1.1 | 0.9
77 | 1 | 0.016568 | 0.0041523 | 0 | 0 | 1 | 0.99129 | -0.16615 | 0.4 | 1 | 1.1 | 0.9
78 | 1 | 0.01427 | 0.0035763 | 0 | 0 | 1 | 0.99046 | -0.18208 | 0.4 | 1 | 1.1 | 0.9

## generator_data
GEN_BUS | PG | QG | QMAX | QMIN | VG | MBASE | GEN_STATUS | PMAX | PMIN
64 | 0.3911 | 0.10043 | 10 | -10 | 1 | 100 | 1 | 10 | 0

## branch_data
F_BUS | T_BUS | BR_R | BR_X | BR_B | RATE_A | RATE_B | RATE_C | TAP | SHIFT | BR_STATUS | ANGMIN | ANGMAX | P_in | Q_in | P_out | Q_out
1 | 2 | 2.0027 | 1.2817 | 3.363e-09 | 0 | 0 | 0 | 0 | 0 | 1 | -90 | 90 | 0.061462 | 0.015472 | -0.061378 | -0.015418
1 | 3 | 0.90454 | 0.5789 | 1.519e-09 | 0 | 0 | 0 | 0 | 0 | 1 | -90 | 90 | -0.06294 | -0.015842 | 0.06298 | 0.015868
2 | 4 | 0.10173 | 0.06511 | 1.7084e-10 | 0 | 0 | 0 | 0 | 0 | 1 | -90 | 90 | 0.057176 | 0.014365 | -0.057172 | -0.014363
3 | 5 | 1.3442 | 0.86032 | 2.2573e-09 | 0 | 0 | 0 | 0 | 0 | 1 | -90 | 90 | -0.067423 | -0.016981 | 0.067492 | 0.017025
3 | 6 | 0.61547 | 0.3939 | 1.0335e-09 | 0 | 0 | 0 | 0 | 0 | 1 | -90 | 90 | 0.004443 | 0.0011136 | -0.0044429 | -0.0011136
4 | 29 | 1.2045 | 0.77088 | 2.0227e-09 | 0 | 0 | 0 | 0 | 0 | 1 | -90 | 90 | 0.048443 | 0.012175 | -0.048411 | -0.012155
5 | 28 | 1.1873 | 0.75985 | 1.9937e-09 | 0 | 0 | 0 | 0 | 0 | 1 | -90 | 90 | -0.069077 | -0.017422 | 0.06914 | 0.017462
29 | 67 | 1.6183 | 1.0357 | 2.7176e-09 | 0 | 0 | 0 | 0 | 0 | 1 | -90 | 90 | 0.039993 | 0.010045 | -0.039964 | -0.010026
29 | 17 | 2.0275 | 1.2976 | 3.4047e-09 | 0 | 0 | 0 | 0 | 0 | 1 | -90 | 90 | 0.008418 | 0.00211 | -0.0084164 | -0.0021093
28 | 27 | 0.68167 | 0.43627 | 1.1447e-09 | 0 | 0 | 0 | 0 | 0 | 1 | -90 | 90 | -0.072606 | -0.018331 | 0.072646 | 0.018356
67 | 34 | 0.0039559 | 0.0025318 | 6.643e-12 | 0 | 0 | 0 | 0 | 0 | 1 | -90 | 90 | 0.03242 | 0.0081356 | -0.03242 | -0.0081356
17 | 31 | 1.2119 | 0.77558 | 2.035e-09 | 0 | 0 | 0 | 0 | 0 | 1 | -90 | 90 | 0.0084164 | 0.0021093 | -0.0084155 | -0.0021089
27 | 19 | 1.5004 | 0.96029 | 5.0393e-09 | 0 | 0 | 0 | 0 | 0 | 1 | -90 | 90 | -0.074113 | -0.018724 | 0.074204 | 0.018782
7 | 8 | 0.22473 | 0.14383 | 3.7738e-10 | 0 | 0 | 0 | 0 | 0 | 1 | -90 | 90 | -0.011269 | -0.0028245 | 0.011269 | 0.0028246
7 | 9 | 1.0013 | 0.64085 | 1.6815e-09 | 0 | 0 | 0 | 0 | 0 | 1 | -90 | 90 | 0.0060989 | 0.0015286 | -0.0060984 | -0.0015284
8 | 10 | 0.057233 | 0.036629 | 9.611e-11 | 0 | 0 | 0 | 0 | 0 | 1 | -90 | 90 | -0.015246 | -0.0038212 | 0.015246 | 0.0038213
9 | 11 | 0.85222 | 0.54542 | 1.4311e-09 | 0 | 0 | 0 | 0 | 0 | 1 | -90 | 90 | 0.00305 | 0.00076437 | -0.0030499 | -0.00076445
10 | 30 | 0.97432 | 0.62357 | 1.6362e-09 | 0 | 0 | 0 | 0 | 0 | 1 | -90 | 90 | -0.017981 | -0.004507 | 0.017985 | 0.0045091
30 | 33 | 1.1321 | 0.72456 | 1.9012e-09 | 0 | 0 | 0 | 0 | 0 | 1 | -90 | 90 | -0.021959 | -0.0055052 | 0.021965 | 0.005509
33 | 16 | 0.42056 | 0.26916 | 7.0624e-10 | 0 | 0 | 0 | 0 | 0 | 1 | -90 | 90 | -0.0247 | -0.0061945 | 0.024703 | 0.0061962
12 | 14 | 1.3811 | 0.88394 | 2.3193e-09 | 0 | 0 | 0 | 0 | 0 | 1 | -90 | 90 | -0.002671 | -0.00066943 | 0.0026711 | 0.00066928
14 | 26 | 6.3559 | 4.0678 | 1.0673e-08 | 0 | 0 | 0 | 0 | 0 | 1 | -90 | 90 | -0.0026711 | -0.00066928 | 0.0026716 | 0.00066856
26 | 69 | 1.6348 | 1.0463 | 2.7453e-09 | 0 | 0 | 0 | 0 | 0 | 1 | -90 | 90 | -0.073016 | -0.018502 | 0.073111 | 0.018563
26 | 68 | 4.3415 | 2.7785 | 7.2905e-09 | 0 | 0 | 0 | 0 | 0 | 1 | -90 | 90 | 0.070344 | 0.017834 | -0.070109 | -0.017684
16 | 34 | 2.0832 | 1.3333 | 3.4983e-09 | 0 | 0 | 0 | 0 | 0 | 1 | -90 | 90 | -0.024703 | -0.0061962 | 0.024717 | 0.0062051
31 | 32 | 2.036 | 1.303 | 3.4189e-09 | 0 | 0 | 0 | 0 | 0 | 1 | -90 | 90 | 0.0047363 | 0.0011867 | -0.0047358 | -0.0011867
19 | 23 | 0.82201 | 0.52609 | 2.7608e-09 | 0 | 0 | 0 | 0 | 0 | 1 | -90 | 90 | -0.074205 | -0.018782 | 0.074255 | 0.018814
23 | 25 | 0.33215 | 0.21257 | 1.1155e-09 | 0 | 0 | 0 | 0 | 0 | 1 | -90 | 90 | -0.082378 | -0.02085 | 0.082403 | 0.020866
23 | 48 | 1.5604 | 0.99864 | 2.6203e-09 | 0 | 0 | 0 | 0 | 0 | 1 | -90 | 90 | 0.0081234 | 0.0020362 | -0.0081223 | -0.0020357
20 | 81 | 2.1758 | 1.3925 | 3.6537e-09 | 0 | 0 | 0 | 0 | 0 | 1 | -90 | 90 | 0.0059131 | 0.001482 | -0.0059123 | -0.0014818
20 | 25 | 7.6465 | 4.8938 | 1.2841e-08 | 0 | 0 | 0 | 0 | 0 | 1 | -90 | 90 | -0.0059131 | -0.001482 | 0.0059161 | 0.0014827
25 | 47 | 0.98866 | 0.63275 | 3.3205e-09 | 0 | 0 | 0 | 0 | 0 | 1 | -90 | 90 | -0.088319 | -0.022348 | 0.088405 | 0.022403
22 | 47 | 1.0136 | 0.64872 | 3.4043e-09 | 0 | 0 | 0 | 0 | 0 | 1 | -90 | 90 | 0.093072 | 0.02361 | -0.092975 | -0.023548
22 | 43 | 0.80883 | 0.51765 | 2.7165e-09 | 0 | 0 | 0 | 0 | 0 | 1 | -90 | 90 | -0.1395 | -0.035305 | 0.13967 | 0.035415
22 | 45 | 4.3477 | 2.7826 | 7.301e-09 | 0 | 0 | 0 | 0 | 0 | 1 | -90 | 90 | 0.046425 | 0.011695 | -0.046322 | -0.01163
43 | 44 | 2.8674 | 1.8352 | 9.6303e-09 | 0 | 0 | 0 | 0 | 0 | 1 | -90 | 90 | -0.15961 | -0.040416 | 0.16041 | 0.040929
43 | 41 | 2.3614 | 1.5113 | 3.9654e-09 | 0 | 0 | 0 | 0 | 0 | 1 | -90 | 90 | 0.019939 | 0.0050013 | -0.019928 | -0.0049951
45 | 46 | 1.8389 | 1.1769 | 3.0881e-09 | 0 | 0 | 0 | 0 | 0 | 1 | -90 | 90 | 0.037765 | 0.0094851 | -0.037736 | -0.0094669
48 | 49 | 0.3077 | 0.19693 | 5.1671e-10 | 0 | 0 | 0 | 0 | 0 | 1 | -90 | 90 | 0.0072094 | 0.0018069 | -0.0072093 | -0.0018068
24 | 32 | 0.94895 | 0.60732 | 1.5935e-09 | 0 | 0 | 0 | 0 | 0 | 1 | -90 | 90 | -0.0033468 | -0.00083867 | 0.0033469 | 0.00083859
24 | 36 | 0.10765 | 0.068897 | 1.8078e-10 | 0 | 0 | 0 | 0 | 0 | 1 | -90 | 90 | 0.0033468 | 0.00083867 | -0.0033468 | -0.00083868
36 | 35 | 1.1516 | 0.737 | 1.9338e-09 | 0 | 0 | 0 | 0 | 0 | 1 | -90 | 90 | 0.0013766 | 0.00034485 | -0.0013765 | -0.00034502
69 | 79 | 0.4956 | 0.31718 | 8.3224e-10 | 0 | 0 | 0 | 0 | 0 | 1 | -90 | 90 | -0.08693 | -0.022026 | 0.086971 | 0.022052
68 | 57 | 1.2955 | 0.82915 | 2.1756e-09 | 0 | 0 | 0 | 0 | 0 | 1 | -90 | 90 | 0.064441 | 0.016264 | -0.064382 | -0.016226
44 | 53 | 5.5663 | 3.5624 | 9.3473e-09 | 0 | 0 | 0 | 0 | 0 | 1 | -90 | 90 | 0.034206 | 0.008627 | -0.034135 | -0.0085826
44 | 61 | 1.3166 | 0.84261 | 4.4218e-09 | 0 | 0 | 0 | 0 | 0 | 1 | -90 | 90 | -0.19462 | -0.049556 | 0.19516 | 0.049903
41 | 42 | 1.7018 | 1.0891 | 2.8577e-09 | 0 | 0 | 0 | 0 | 0 | 1 | -90 | 90 | 0.0099221 | 0.0024872 | -0.0099203 | -0.0024863
46 | 40 | 0.96201 | 0.61569 | 1.6155e-09 | 0 | 0 | 0 | 0 | 0 | 1 | -90 | 90 | 0.034666 | 0.0086973 | -0.034653 | -0.0086893
49 | 50 | 0.27486 | 0.17591 | 4.6156e-10 | 0 | 0 | 0 | 0 | 0 | 1 | -90 | 90 | 0.00091208 | 0.00022856 | -0.00091208 | -0.0002286
79 | 78 | 2.1584 | 1.3814 | 3.6246e-09 | 0 | 0 | 0 | 0 | 0 | 1 | -90 | 90 | -0.099247 | -0.025129 | 0.099479 | 0.025277
57 | 70 | 3.4387 | 2.2008 | 5.7745e-09 | 0 | 0 | 0 | 0 | 0 | 1 | -90 | 90 | 0.045238 | 0.011399 | -0.04516 | -0.01135
57 | 58 | 9.8436 | 6.2999 | 1.653e-08 | 0 | 0 | 0 | 0 | 0 | 1 | -90 | 90 | 0.019144 | 0.0048267 | -0.019105 | -0.0048028
37 | 38 | 0.90942 | 0.58203 | 1.5272e-09 | 0 | 0 | 0 | 0 | 0 | 1 | -90 | 90 | -0.020613 | -0.0051665 | 0.020617 | 0.0051691
37 | 39 | 0.37755 | 0.24163 | 6.34e-10 | 0 | 0 | 0 | 0 | 0 | 1 | -90 | 90 | 0.01376 | 0.003449 | -0.013759 | -0.0034486
38 | 40 | 0.71376 | 0.45681 | 1.1986e-09 | 0 | 0 | 0 | 0 | 0 | 1 | -90 | 90 | -0.028363 | -0.0071104 | 0.028369 | 0.0071144
53 | 51 | 3.8933 | 2.4917 | 6.5379e-09 | 0 | 0 | 0 | 0 | 0 | 1 | -90 | 90 | 0.034135 | 0.0085826 | -0.034086 | -0.0085516
61 | 59 | 1.048 | 0.67072 | 3.5197e-09 | 0 | 0 | 0 | 0 | 0 | 1 | -90 | 90 | -0.19958 | -0.05101 | 0.20003 | 0.051299
58 | 73 | 8.3592 | 5.3499 | 1.4037e-08 | 0 | 0 | 0 | 0 | 0 | 1 | -90 | 90 | 0.019105 | 0.0048028 | -0.019071 | -0.0047825
73 | 74 | 3.0809 | 1.9718 | 5.1737e-09 | 0 | 0 | 0 | 0 | 0 | 1 | -90 | 90 | 0.015664 | 0.0039286 | -0.015655 | -0.0039237
51 | 52 | 3.1253 | 2.0002 | 5.2482e-09 | 0 | 0 | 0 | 0 | 0 | 1 | -90 | 90 | 0.023902 | 0.0059993 | -0.023883 | -0.0059873
59 | 60 | 0.87123 | 0.55759 | 2.9261e-09 | 0 | 0 | 0 | 0 | 0 | 1 | -90 | 90 | -0.20412 | -0.052323 | 0.20451 | 0.052573
52 | 54 | 3.1775 | 2.0336 | 5.3359e-09 | 0 | 0 | 0 | 0 | 0 | 1 | -90 | 90 | 0.012577 | 0.0031539 | -0.012572 | -0.0031508
55 | 71 | 4.2293 | 2.7068 | 7.1022e-09 | 0 | 0 | 0 | 0 | 0 | 1 | -90 | 90 | -0.014705 | -0.0036856 | 0.014715 | 0.0036914
71 | 72 | 1.9657 | 1.258 | 3.3009e-09 | 0 | 0 | 0 | 0 | 0 | 1 | -90 | 90 | -0.028725 | -0.0072027 | 0.028743 | 0.007214
70 | 75 | 1.1933 | 0.76372 | 2.0039e-09 | 0 | 0 | 0 | 0 | 0 | 1 | -90 | 90 | 0.041157 | 0.010347 | -0.041134 | -0.010333
72 | 75 | 2.4103 | 1.5426 | 4.0476e-09 | 0 | 0 | 0 | 0 | 0 | 1 | -90 | 90 | -0.036093 | -0.0090561 | 0.036128 | 0.0090781
60 | 62 | 0.27657 | 0.17701 | 9.2889e-10 | 0 | 0 | 0 | 0 | 0 | 1 | -90 | 90 | -0.20701 | -0.053199 | 0.20714 | 0.05328
62 | 63 | 0.75011 | 0.48007 | 2.5193e-09 | 0 | 0 | 0 | 0 | 0 | 1 | -90 | 90 | -0.20963 | -0.053905 | 0.20998 | 0.054131
63 | 64 | 0.303 | 0.19392 | 1.0176e-09 | 0 | 0 | 0 | 0 | 0 | 1 | -90 | 90 | -0.21294 | -0.054871 | 0.21308 | 0.054965
64 | 65 | 1.652 | 1.0573 | 5.5483e-09 | 0 | 0 | 0 | 0 | 0 | 1 | -90 | 90 | 0.17487 | 0.044681 | -0.17433 | -0.044337
65 | 66 | 0.63949 | 0.40927 | 2.1478e-09 | 0 | 0 | 0 | 0 | 0 | 1 | -90 | 90 | 0.16101 | 0.040998 | -0.16083 | -0.040885
66 | 76 | 0.48122 | 0.30798 | 1.6162e-09 | 0 | 0 | 0 | 0 | 0 | 1 | -90 | 90 | 0.14462 | 0.036822 | -0.14451 | -0.036753
76 | 77 | 2.1805 | 1.3955 | 3.6617e-09 | 0 | 0 | 0 | 0 | 0 | 1 | -90 | 90 | 0.13081 | 0.033318 | -0.1304 | -0.033061
77 | 78 | 0.62116 | 0.39754 | 1.0431e-09 | 0 | 0 | 0 | 0 | 0 | 1 | -90 | 90 | 0.11384 | 0.028909 | -0.11375 | -0.028853