## bus_data
BUS_I | BUS_TYPE | Pd | Qd | Gs | Bs | area | Vm | Va | baseKV | zone | Vmax | Vmin
1 | 1 | 0.017406 | 0.0043624 | 0 | 0 | 1 | 0.98019 | -0.3806 | 0.4 | 1 | 1.1 | 0.9
2 | 1 | 0.021204 | 0.0053141 | 0 | 0 | 1 | 0.9827 | -0.33166 | 0.4 | 1 | 1.1 | 0.9
3 | 1 | 0 | 0 | 0 | 0 | 1 | 0.97944 | -0.39516 | 0.4 | 1 | 1.1 | 0.9
4 | 1 | 0.01741 | 0.0043634 | 0 | 0 | 1 | 0.98393 | -0.30758 | 0.4 | 1 | 1.1 | 0.9
5 | 1 | 0 | 0 | 0 | 0 | 1 | 0.97822 | -0.41908 | 0.4 | 1 | 1.1 | 0.9
6 | 1 | 0.041539 | 0.010411 | 0 | 0 | 1 | 0.97822 | -0.41914 | 0.4 | 1 | 1.1 | 0.9
23 | 1 | 0.013384 | 0.0033543 | 0 | 0 | 1 | 0.98586 | -0.27021 | 0.4 | 1 | 1.1 | 0.9
22 | 1 | 0.018611 | 0.0046643 | 0 | 0 | 1 | 0.97796 | -0.42419 | 0.4 | 1 | 1.1 | 0.9
7 | 1 | 0.029119 | 0.0072979 | 0 | 0 | 1 | 0.97649 | -0.45301 | 0.4 | 1 | 1.1 | 0.9
24 | 1 | 0.016299 | 0.004085 | 0 | 0 | 1 | 0.98645 | -0.25883 | 0.4 | 1 | 1.1 | 0.9
8 | 1 | 0 | 0 | 0 | 0 | 1 | 0.97582 | -0.46625 | 0.4 | 1 | 1.1 | 0.9
9 | 1 | 0.029423 | 0.0073741 | 0 | 0 | 1 | 0.97528 | -0.47694 | 0.4 | 1 | 1.1 | 0.9
10 | 1 | 0 | 0 | 0 | 0 | 1 | 0.98867 | -0.21592 | 0.4 | 1 | 1.1 | 0.9
14 | 1 | 0 | 0 | 0 | 0 | 1 | 0.99095 | -0.17217 | 0.4 | 1 | 1.1 | 0.9
15 | 1 | 0 | 0 | 0 | 0 | 1 | 0.98675 | -0.25334 | 0.4 | 1 | 1.1 | 0.9
11 | 1 | 0 | 0 | 0 | 0 | 1 | 0.99445 | -0.10651 | 0.4 | 1 | 1.1 | 0.9
45 | 1 | 0.0081202 | 0.0020351 | 0 | 0 | 1 | 0.99495 | -0.096966 | 0.4 | 1 | 1.1 | 0.9
49 | 1 | 0.0041942 | 0.0010512 | 0 | 0 | 1 | 0.99347 | -0.12543 | 0.4 | 1 | 1.1 | 0.9
13 | 1 | 0 | 0 | 0 | 0 | 1 | 0.99198 | -0.15438 | 0.4 | 1 | 1.1 | 0.9
21 | 1 | 0 | 0 | 0 | 0 | 1 | 0.99131 | -0.1673 | 0.4 | 1 | 1.1 | 0.9
47 | 1 | 0.0097246 | 0.0024372 | 0 | 0 | 1 | 0.99202 | -0.15344 | 0.4 | 1 | 1.1 | 0.9
35 | 1 | 0.0052381 | 0.0013128 | 0 | 0 | 1 | 0.99206 | -0.15084 | 0.4 | 1 | 1.1 | 0.9
26 | 1 | 0 | 0 | 0 | 0 | 1 | 0.98609 | -0.26619 | 0.4 | 1 | 1.1 | 0.9
25 | 1 | 0.01724 | 0.0043206 | 0 | 0 | 1 | 0.98545 | -0.27865 | 0.4 | 1 | 1.1 | 0.9
16 | 1 | 0 | 0 | 0 | 0 | 1 | 0.9857 | -0.27369 | 0.4 | 1 | 1.1 | 0.9
28 | 1 | 0.0091499 | 0.0022932 | 0 | 0 | 1 | 0.98537 | -0.28019 | 0.4 | 1 | 1.1 | 0.9
27 | 1 | 0.012993 | 0.0032565 | 0 | 0 | 1 | 0.98578 | -0.27208 | 0.4 | 1 | 1.1 | 0.9
17 | 1 | 0 | 0 | 0 | 0 | 1 | 0.99311 | -0.13083 | 0.4 | 1 | 1.1 | 0.9
34 | 1 | 0.0094315 | 0.0023638 | 0 | 0 | 1 | 0.99404 | -0.113 | 0.4 | 1 | 1.1 | 0.9
36 | 1 | 0.0080409 | 0.0020152 | 0 | 0 | 1 | 0.99086 | -0.17592 | 0.4 | 1 | 1.1 | 0.9
44 | 1 | 0 | 0 | 0 | 0 | 1 | 0.99549 | -0.086572 | 0.4 | 1 | 1.1 | 0.9
48 | 1 | 0.011849 | 0.0029697 | 0 | 0 | 1 | 0.99282 | -0.1381 | 0.4 | 1 | 1.1 | 0.9
33 | 1 | 0.0047003 | 0.001178 | 0 | 0 | 1 | 0.99518 | -0.0913 | 0.4 | 1 | 1.1 | 0.9
37 | 1 | 0.0085772 | 0.0021497 | 0 | 0 | 1 | 0.99075 | -0.17817 | 0.4 | 1 | 1.1 | 0.9
29 | 1 | 0.0051914 | 0.0013011 | 0 | 0 | 1 | 0.99638 | -0.068537 | 0.4 | 1 | 1.1 | 0.9
30 | 1 | 0.0038501 | 0.00096493 | 0 | 0 | 1 | 0.99642 | -0.067779 | 0.4 | 1 | 1.1 | 0.9
31 | 1 | 0.0043432 | 0.0010885 | 0 | 0 | 1 | 0.99521 | -0.09072 | 0.4 | 1 | 1.1 | 0.9
32 | 1 | 0.0044693 | 0.0011201 | 0 | 0 | 1 | 0.99756 | -0.046208 | 0.4 | 1 | 1.1 | 0.9
43 | 1 | 0.0035324 | 0.0008853 | 0 | 0 | 1 | 0.99756 | -0.046061 | 0.4 | 1 | 1.1 | 0.9
41 | 1 | 0.0044276 | 0.0011097 | 0 | 0 | 1 | 0.99877 | -0.023244 | 0.4 | 1 | 1.1 | 0.9
39 | 1 | 0.0065171 | 0.0016333 | 0 | 0 | 1 | 0.99914 | -0.016287 | 0.4 | 1 | 1.1 | 0.9
40 | 3 | 0.0042371 | 0.0010619 | 0 | 0 | 1 | 1 | 0 | 0.4 | 1 | 1.1 | 0.9
42 | 1 | 0.0046665 | 0.0011695 | 0 | 0 | 1 | 0.99618 | -0.073152 | 0.4 | 1 | 1.1 | 0.9
46 | 1 | 0.045742 | 0.011464 | 0 | 0 | 1 | 0.99513 | -0.093566 | 0.4 | 1 | 1.1 | 0.9

## generator_data
GEN_BUS | PG | QG | QMAX | QMIN | VG | MBASE | GEN_STATUS | PMAX | PMIN
40 | 0.40578 | 0.10369 | 10 | -10 | 1 | 100 | 1 | 10 | 0

## branch_data
F_BUS | T_BUS | BR_R | BR_X | BR_B | RATE_A | RATE_B | RATE_C | TAP | SHIFT | BR_STATUS | ANGMIN | ANGMAX | P_in | Q_in | P_out | Q_out
1 | 2 | 1.5525 | 0.9936 | 2.6071e-09 | 0 | 0 | 0 | 0 | 0 | 1 | -90 | 90 | -0.13645 | -0.034333 | 0.13677 | 0.034537
1 | 3 | 0.52817 | 0.33803 | 8.8693e-10 | 0 | 0 | 0 | 0 | 0 | 1 | -90 | 90 | 0.11904 | 0.02997 | -0.11896 | -0.029917
2 | 4 | 0.66329 | 0.4245 | 2.2277e-09 | 0 | 0 | 0 | 0 | 0 | 1 | -90 | 90 | -0.15797 | -0.039851 | 0.15815 | 0.039968
3 | 5 | 1.3312 | 0.85195 | 2.2354e-09 | 0 | 0 | 0 | 0 | 0 | 1 | -90 | 90 | 0.077372 | 0.019477 | -0.077284 | -0.01942
3 | 6 | 2.4788 | 1.5864 | 4.1626e-09 | 0 | 0 | 0 | 0 | 0 | 1 | -90 | 90 | 0.041586 | 0.010441 | -0.041538 | -0.010411
4 | 23 | 0.93017 | 0.59531 | 4.686e-09 | 0 | 0 | 0 | 0 | 0 | 1 | -90 | 90 | -0.17556 | -0.044331 | 0.17588 | 0.044532
5 | 22 | 1.1783 | 0.75409 | 1.9786e-09 | 0 | 0 | 0 | 0 | 0 | 1 | -90 | 90 | 0.018615 | 0.0046671 | -0.01861 | -0.0046644
5 | 7 | 2.4817 | 1.5883 | 4.1675e-09 | 0 | 0 | 0 | 0 | 0 | 1 | -90 | 90 | 0.058669 | 0.014754 | -0.058574 | -0.014693
23 | 24 | 0.26356 | 0.16868 | 1.3277e-09 | 0 | 0 | 0 | 0 | 0 | 1 | -90 | 90 | -0.18926 | -0.047886 | 0.18937 | 0.047952
7 | 8 | 1.9218 | 1.2299 | 3.2272e-09 | 0 | 0 | 0 | 0 | 0 | 1 | -90 | 90 | 0.029456 | 0.0073952 | -0.029437 | -0.0073836
24 | 10 | 0.91774 | 0.58735 | 4.6234e-09 | 0 | 0 | 0 | 0 | 0 | 1 | -90 | 90 | -0.20566 | -0.052037 | 0.20609 | 0.052308
8 | 9 | 1.5504 | 0.99228 | 2.6036e-09 | 0 | 0 | 0 | 0 | 0 | 1 | -90 | 90 | 0.029437 | 0.0073836 | -0.029422 | -0.0073743
10 | 14 | 0.7881 | 0.50438 | 3.9703e-09 | 0 | 0 | 0 | 0 | 0 | 1 | -90 | 90 | -0.24559 | -0.062249 | 0.2461 | 0.062579
10 | 15 | 4.1538 | 2.6584 | 6.9754e-09 | 0 | 0 | 0 | 0 | 0 | 1 | -90 | 90 | 0.039497 | 0.0099407 | -0.039427 | -0.0098963
14 | 35 | 0.38552 | 0.24673 | 1.9422e-09 | 0 | 0 | 0 | 0 | 0 | 1 | -90 | 90 | -0.2461 | -0.062579 | 0.24636 | 0.062741
15 | 26 | 2.5314 | 1.6201 | 4.2509e-09 | 0 | 0 | 0 | 0 | 0 | 1 | -90 | 90 | 0.022166 | 0.0055634 | -0.022153 | -0.0055551
15 | 25 | 6.3987 | 4.0952 | 1.0745e-08 | 0 | 0 | 0 | 0 | 0 | 1 | -90 | 90 | 0.01726 | 0.0043329 | -0.017239 | -0.0043207
11 | 45 | 0.99795 | 0.63869 | 1.6758e-09 | 0 | 0 | 0 | 0 | 0 | 1 | -90 | 90 | -0.042486 | -0.010685 | 0.042505 | 0.010697
11 | 49 | 1.9765 | 1.265 | 3.3191e-09 | 0 | 0 | 0 | 0 | 0 | 1 | -90 | 90 | 0.042486 | 0.010685 | -0.042447 | -0.01066
45 | 44 | 0.91358 | 0.58469 | 1.5342e-09 | 0 | 0 | 0 | 0 | 0 | 1 | -90 | 90 | -0.050625 | -0.012732 | 0.05065 | 0.012748
49 | 48 | 1.4668 | 0.93873 | 2.4631e-09 | 0 | 0 | 0 | 0 | 0 | 1 | -90 | 90 | 0.038253 | 0.0096091 | -0.03823 | -0.0095946
13 | 21 | 3.425 | 2.192 | 5.7515e-09 | 0 | 0 | 0 | 0 | 0 | 1 | -90 | 90 | 0.016636 | 0.0041753 | -0.016626 | -0.0041693
13 | 47 | 0.24999 | 0.15999 | 4.1979e-10 | 0 | 0 | 0 | 0 | 0 | 1 | -90 | 90 | -0.016636 | -0.0041753 | 0.016637 | 0.0041757
21 | 36 | 2.2859 | 1.463 | 3.8386e-09 | 0 | 0 | 0 | 0 | 0 | 1 | -90 | 90 | 0.016626 | 0.0041693 | -0.016619 | -0.0041653
47 | 48 | 2.5706 | 1.6452 | 4.3168e-09 | 0 | 0 | 0 | 0 | 0 | 1 | -90 | 90 | -0.026361 | -0.0066129 | 0.026381 | 0.0066248
35 | 17 | 0.35489 | 0.22713 | 1.7878e-09 | 0 | 0 | 0 | 0 | 0 | 1 | -90 | 90 | -0.2516 | -0.064054 | 0.25184 | 0.064209
26 | 27 | 1.159 | 0.74179 | 1.9463e-09 | 0 | 0 | 0 | 0 | 0 | 1 | -90 | 90 | 0.022153 | 0.0055551 | -0.022147 | -0.0055513
16 | 28 | 3.0931 | 1.9796 | 5.1941e-09 | 0 | 0 | 0 | 0 | 0 | 1 | -90 | 90 | 0.0091527 | 0.0022945 | -0.0091498 | -0.0022932
16 | 27 | 0.76331 | 0.48852 | 1.2818e-09 | 0 | 0 | 0 | 0 | 0 | 1 | -90 | 90 | -0.0091527 | -0.0022945 | 0.0091534 | 0.0022948
17 | 34 | 0.31677 | 0.20273 | 1.5958e-09 | 0 | 0 | 0 | 0 | 0 | 1 | -90 | 90 | -0.25184 | -0.064209 | 0.25206 | 0.064348
34 | 33 | 0.37235 | 0.2383 | 1.8758e-09 | 0 | 0 | 0 | 0 | 0 | 1 | -90 | 90 | -0.26149 | -0.066711 | 0.26176 | 0.066887
36 | 37 | 1.1521 | 0.73738 | 1.9348e-09 | 0 | 0 | 0 | 0 | 0 | 1 | -90 | 90 | 0.0085781 | 0.0021501 | -0.0085772 | -0.0021497
44 | 46 | 0.67891 | 0.4345 | 1.1401e-09 | 0 | 0 | 0 | 0 | 0 | 1 | -90 | 90 | 0.045757 | 0.011474 | -0.045742 | -0.011464
44 | 42 | 0.61974 | 0.39663 | 1.0407e-09 | 0 | 0 | 0 | 0 | 0 | 1 | -90 | 90 | -0.096408 | -0.024221 | 0.096469 | 0.024261
33 | 31 | 0.0097875 | 0.006264 | 4.9307e-11 | 0 | 0 | 0 | 0 | 0 | 1 | -90 | 90 | -0.26646 | -0.068065 | 0.26647 | 0.06807
29 | 30 | 0.012372 | 0.0079183 | 6.233e-11 | 0 | 0 | 0 | 0 | 0 | 1 | -90 | 90 | -0.27629 | -0.070645 | 0.2763 | 0.070652
29 | 31 | 0.36858 | 0.23589 | 1.8568e-09 | 0 | 0 | 0 | 0 | 0 | 1 | -90 | 90 | 0.2711 | 0.069344 | -0.27081 | -0.069158
30 | 32 | 0.34752 | 0.22241 | 1.7507e-09 | 0 | 0 | 0 | 0 | 0 | 1 | -90 | 90 | -0.28015 | -0.071616 | 0.28045 | 0.071804
32 | 43 | 0.0023378 | 0.0014962 | 1.1778e-11 | 0 | 0 | 0 | 0 | 0 | 1 | -90 | 90 | -0.28492 | -0.072924 | 0.28492 | 0.072925
43 | 41 | 0.35811 | 0.22919 | 1.8041e-09 | 0 | 0 | 0 | 0 | 0 | 1 | -90 | 90 | -0.28845 | -0.07381 | 0.28877 | 0.074014
41 | 39 | 0.10767 | 0.068908 | 5.4242e-10 | 0 | 0 | 0 | 0 | 0 | 1 | -90 | 90 | -0.2932 | -0.075124 | 0.2933 | 0.075187
39 | 40 | 0.24685 | 0.15798 | 1.2436e-09 | 0 | 0 | 0 | 0 | 0 | 1 | -90 | 90 | -0.29981 | -0.07682 | 0.30005 | 0.076972
40 | 42 | 3.2366 | 2.0714 | 5.4351e-09 | 0 | 0 | 0 | 0 | 0 | 1 | -90 | 90 | 0.10149 | 0.025657 | -0.10114 | -0.02543