## bus_data
BUS_I | BUS_TYPE | Pd | Qd | Gs | Bs | area | Vm | Va | baseKV | zone | Vmax | Vmin
1 | 1 | 0.0066672 | 0.001671 | 0 | 0 | 1 | 0.99354 | -0.12289 | 0.4 | 1 | 1.1 | 0.9
2 | 1 | 0 | 0 | 0 | 0 | 1 | 0.99518 | -0.091779 | 0.4 | 1 | 1.1 | 0.9
3 | 1 | 0 | 0 | 0 | 0 | 1 | 0.99308 | -0.13166 | 0.4 | 1 | 1.1 | 0.9
4 | 1 | 0.032532 | 0.0081532 | 0 | 0 | 1 | 0.99334 | -0.1272 | 0.4 | 1 | 1.1 | 0.9
22 | 1 | 0 | 0 | 0 | 0 | 1 | 0.99679 | -0.061041 | 0.4 | 1 | 1.1 | 0.9
28 | 1 | 0.0037046 | 0.00092846 | 0 | 0 | 1 | 0.99238 | -0.14533 | 0.4 | 1 | 1.1 | 0.9
6 | 1 | 0 | 0 | 0 | 0 | 1 | 0.99213 | -0.14974 | 0.4 | 1 | 1.1 | 0.9
29 | 1 | 0.027121 | 0.0067971 | 0 | 0 | 1 | 0.99288 | -0.1362 | 0.4 | 1 | 1.1 | 0.9
5 | 1 | 0.024874 | 0.006234 | 0 | 0 | 1 | 0.99438 | -0.10716 | 0.4 | 1 | 1.1 | 0.9
23 | 1 | 0 | 0 | 0 | 0 | 1 | 0.99456 | -0.1037 | 0.4 | 1 | 1.1 | 0.9
7 | 1 | 0 | 0 | 0 | 0 | 1 | 0.98958 | -0.19841 | 0.4 | 1 | 1.1 | 0.9
8 | 1 | 0 | 0 | 0 | 0 | 1 | 0.99141 | -0.16381 | 0.4 | 1 | 1.1 | 0.9
10 | 1 | 0 | 0 | 0 | 0 | 1 | 0.9875 | -0.2384 | 0.4 | 1 | 1.1 | 0.9
35 | 1 | 0.017882 | 0.0044817 | 0 | 0 | 1 | 0.99108 | -0.17015 | 0.4 | 1 | 1.1 | 0.9
9 | 1 | 0 | 0 | 0 | 0 | 1 | 0.98269 | -0.33124 | 0.4 | 1 | 1.1 | 0.9
11 | 1 | 0 | 0 | 0 | 0 | 1 | 0.97938 | -0.39563 | 0.4 | 1 | 1.1 | 0.9
34 | 1 | 0.019111 | 0.0047896 | 0 | 0 | 1 | 0.98491 | -0.28829 | 0.4 | 1 | 1.1 | 0.9
40 | 1 | 0 | 0 | 0 | 0 | 1 | 0.97544 | -0.4728 | 0.4 | 1 | 1.1 | 0.9
14 | 1 | 0 | 0 | 0 | 0 | 1 | 0.97926 | -0.3981 | 0.4 | 1 | 1.1 | 0.9
49 | 1 | 0.0078846 | 0.0019761 | 0 | 0 | 1 | 0.97903 | -0.40251 | 0.4 | 1 | 1.1 | 0.9
13 | 1 | 0 | 0 | 0 | 0 | 1 | 0.99497 | -0.096177 | 0.4 | 1 | 1.1 | 0.9
38 | 1 | 0 | 0 | 0 | 0 | 1 | 0.99503 | -0.095074 | 0.4 | 1 | 1.1 | 0.9
43 | 1 | 0.019511 | 0.00489 | 0 | 0 | 1 | 0.99489 | -0.097668 | 0.4 | 1 | 1.1 | 0.9
33 | 1 | 0.0050594 | 0.001268 | 0 | 0 | 1 | 0.97923 | -0.39874 | 0.4 | 1 | 1.1 | 0.9
16 | 1 | 0 | 0 | 0 | 0 | 1 | 0.99021 | -0.1872 | 0.4 | 1 | 1.1 | 0.9
26 | 1 | 0 | 0 | 0 | 0 | 1 | 0.98721 | -0.24494 | 0.4 | 1 | 1.1 | 0.9
59 | 1 | 0 | 0 | 0 | 0 | 1 | 0.98984 | -0.19443 | 0.4 | 1 | 1.1 | 0.9
65 | 1 | 0.04439 | 0.011125 | 0 | 0 | 1 | 0.99216 | -0.14967 | 0.4 | 1 | 1.1 | 0.9
17 | 1 | 0 | 0 | 0 | 0 | 1 | 0.99359 | -0.12223 | 0.4 | 1 | 1.1 | 0.9
20 | 1 | 0 | 0 | 0 | 0 | 1 | 0.99183 | -0.15626 | 0.4 | 1 | 1.1 | 0.9
19 | 1 | 0 | 0 | 0 | 0 | 1 | 0.99234 | -0.14593 | 0.4 | 1 | 1.1 | 0.9
31 | 1 | 0.010032 | 0.0025143 | 0 | 0 | 1 | 0.99222 | -0.14825 | 0.4 | 1 | 1.1 | 0.9
66 | 1 | 0.055533 | 0.013918 | 0 | 0 | 1 | 0.99097 | -0.17291 | 0.4 | 1 | 1.1 | 0.9
27 | 1 | 0 | 0 | 0 | 0 | 1 | 0.99583 | -0.079344 | 0.4 | 1 | 1.1 | 0.9
37 | 1 | 0 | 0 | 0 | 0 | 1 | 0.99659 | -0.064823 | 0.4 | 1 | 1.1 | 0.9
45 | 3 | 0.020314 | 0.0050912 | 0 | 0 | 1 | 1 | 0 | 0.4 | 1 | 1.1 | 0.9
24 | 1 | 0 | 0 | 0 | 0 | 1 | 0.97986 | -0.38789 | 0.4 | 1 | 1.1 | 0.9
64 | 1 | 0.055211 | 0.013837 | 0 | 0 | 1 | 0.97901 | -0.40454 | 0.4 | 1 | 1.1 | 0.9
32 | 1 | 0.010596 | 0.0026555 | 0 | 0 | 1 | 0.98675 | -0.25387 | 0.4 | 1 | 1.1 | 0.9
60 | 1 | 0.021182 | 0.0053087 | 0 | 0 | 1 | 0.99557 | -0.084463 | 0.4 | 1 | 1.1 | 0.9
30 | 1 | 0.033855 | 0.0084847 | 0 | 0 | 1 | 0.99239 | -0.14555 | 0.4 | 1 | 1.1 | 0.9
41 | 1 | 0 | 0 | 0 | 0 | 1 | 0.99633 | -0.069984 | 0.4 | 1 | 1.1 | 0.9
42 | 1 | 0.0082391 | 0.0020649 | 0 | 0 | 1 | 0.99602 | -0.075821 | 0.4 | 1 | 1.1 | 0.9
39 | 1 | 0.0068544 | 0.0017179 | 0 | 0 | 1 | 0.99647 | -0.067187 | 0.4 | 1 | 1.1 | 0.9
47 | 1 | 0.0082432 | 0.0020659 | 0 | 0 | 1 | 0.97819 | -0.41903 | 0.4 | 1 | 1.1 | 0.9
46 | 1 | 0.0097379 | 0.0024405 | 0 | 0 | 1 | 0.97832 | -0.41645 | 0.4 | 1 | 1.1 | 0.9
56 | 1 | 0.009169 | 0.002298 | 0 | 0 | 1 | 0.97448 | -0.49167 | 0.4 | 1 | 1.1 | 0.9
48 | 1 | 0.0090637 | 0.0022716 | 0 | 0 | 1 | 0.97862 | -0.41054 | 0.4 | 1 | 1.1 | 0.9
36 | 1 | 0.0095648 | 0.0023972 | 0 | 0 | 1 | 0.99556 | -0.084657 | 0.4 | 1 | 1.1 | 0.9
44 | 1 | 0 | 0 | 0 | 0 | 1 | 0.98751 | -0.23968 | 0.4 | 1 | 1.1 | 0.9
61 | 1 | 0.019262 | 0.0048275 | 0 | 0 | 1 | 0.98723 | -0.24498 | 0.4 | 1 | 1.1 | 0.9
57 | 1 | 0.032866 | 0.0082369 | 0 | 0 | 1 | 0.98752 | -0.23947 | 0.4 | 1 | 1.1 | 0.9
58 | 1 | 0 | 0 | 0 | 0 | 1 | 0.98879 | -0.21466 | 0.4 | 1 | 1.1 | 0.9
62 | 1 | 0.012838 | 0.0032174 | 0 | 0 | 1 | 0.97832 | -0.41802 | 0.4 | 1 | 1.1 | 0.9
63 | 1 | 0.011724 | 0.0029382 | 0 | 0 | 1 | 0.97857 | -0.4131 | 0.4 | 1 | 1.1 | 0.9
55 | 1 | 0.010759 | 0.0026964 | 0 | 0 | 1 | 0.97332 | -0.51449 | 0.4 | 1 | 1.1 | 0.9
50 | 1 | 0.0084999 | 0.0021303 | 0 | 0 | 1 | 0.97207 | -0.53917 | 0.4 | 1 | 1.1 | 0.9
51 | 1 | 0.0085025 | 0.0021309 | 0 | 0 | 1 | 0.97122 | -0.55592 | 0.4 | 1 | 1.1 | 0.9
52 | 1 | 0.0093745 | 0.0023495 | 0 | 0 | 1 | 0.97235 | -0.53356 | 0.4 | 1 | 1.1 | 0.9
53 | 1 | 0.0083778 | 0.0020997 | 0 | 0 | 1 | 0.97121 | -0.55616 | 0.4 | 1 | 1.1 | 0.9
54 | 1 | 0.010105 | 0.0025326 | 0 | 0 | 1 | 0.97255 | -0.52967 | 0.4 | 1 | 1.1 | 0.9

## generator_data
GEN_BUS | PG | QG | QMAX | QMIN | VG | MBASE | GEN_STATUS | PMAX | PMIN
45 | 0.61578 | 0.15709 | 10 | -10 | 1 | 100 | 1 | 10 | 0

## branch_data
F_BUS | T_BUS | BR_R | BR_X | BR_B | RATE_A | RATE_B | RATE_C | TAP | SHIFT | BR_STATUS | ANGMIN | ANGMAX | P_in | Q_in | P_out | Q_out
1 | 2 | 0.85009 | 0.54406 | 7.1376e-09 | 0 | 0 | 0 | 0 | 0 | 1 | -90 | 90 | -0.16422 | -0.041948 | 0.16447 | 0.042105
1 | 3 | 0.24947 | 0.15966 | 2.0947e-09 | 0 | 0 | 0 | 0 | 0 | 1 | -90 | 90 | 0.15755 | 0.040277 | -0.15749 | -0.040234
2 | 4 | 1.6786 | 1.0743 | 2.8188e-09 | 0 | 0 | 0 | 0 | 0 | 1 | -90 | 90 | 0.093706 | 0.023562 | -0.093548 | -0.023461
2 | 22 | 0.5345 | 0.34208 | 4.4879e-09 | 0 | 0 | 0 | 0 | 0 | 1 | -90 | 90 | -0.25818 | -0.065667 | 0.25856 | 0.065912
3 | 28 | 4.3945 | 2.8125 | 7.3796e-09 | 0 | 0 | 0 | 0 | 0 | 1 | -90 | 90 | 0.013747 | 0.0034485 | -0.013738 | -0.0034435
3 | 6 | 0.56297 | 0.3603 | 1.8908e-09 | 0 | 0 | 0 | 0 | 0 | 1 | -90 | 90 | 0.14374 | 0.036786 | -0.14361 | -0.036706
4 | 29 | 0.65242 | 0.41755 | 1.0956e-09 | 0 | 0 | 0 | 0 | 0 | 1 | -90 | 90 | 0.061017 | 0.015308 | -0.06099 | -0.015291
22 | 27 | 0.28229 | 0.18067 | 2.3702e-09 | 0 | 0 | 0 | 0 | 0 | 1 | -90 | 90 | 0.29093 | 0.073864 | -0.29067 | -0.0737
22 | 37 | 0.38117 | 0.24395 | 6.4009e-10 | 0 | 0 | 0 | 0 | 0 | 1 | -90 | 90 | 0.044222 | 0.011102 | -0.044214 | -0.011097
22 | 45 | 0.46353 | 0.29666 | 3.892e-09 | 0 | 0 | 0 | 0 | 0 | 1 | -90 | 90 | -0.59371 | -0.15088 | 0.59546 | 0.152
28 | 19 | 0.26519 | 0.16972 | 4.4533e-10 | 0 | 0 | 0 | 0 | 0 | 1 | -90 | 90 | 0.010034 | 0.002515 | -0.010033 | -0.0025149
6 | 7 | 1.7289 | 1.1065 | 5.8065e-09 | 0 | 0 | 0 | 0 | 0 | 1 | -90 | 90 | 0.12571 | 0.032214 | -0.12542 | -0.032025
6 | 8 | 3.4687 | 2.22 | 5.8249e-09 | 0 | 0 | 0 | 0 | 0 | 1 | -90 | 90 | 0.0179 | 0.0044921 | -0.017888 | -0.0044849
29 | 30 | 1.2202 | 0.78091 | 2.049e-09 | 0 | 0 | 0 | 0 | 0 | 1 | -90 | 90 | 0.03387 | 0.0084942 | -0.033854 | -0.0084848
5 | 23 | 0.6154 | 0.39385 | 1.0334e-09 | 0 | 0 | 0 | 0 | 0 | 1 | -90 | 90 | -0.024874 | -0.006234 | 0.024878 | 0.0062365
23 | 27 | 0.40456 | 0.25892 | 3.3969e-09 | 0 | 0 | 0 | 0 | 0 | 1 | -90 | 90 | -0.26917 | -0.068187 | 0.26949 | 0.068389
23 | 17 | 0.33853 | 0.21666 | 2.8424e-09 | 0 | 0 | 0 | 0 | 0 | 1 | -90 | 90 | 0.24429 | 0.061951 | -0.24408 | -0.061812
7 | 10 | 1.4138 | 0.9048 | 2.3741e-09 | 0 | 0 | 0 | 0 | 0 | 1 | -90 | 90 | 0.12542 | 0.032025 | -0.12518 | -0.03187
8 | 35 | 1.5631 | 1.0004 | 2.6249e-09 | 0 | 0 | 0 | 0 | 0 | 1 | -90 | 90 | 0.017888 | 0.0044849 | -0.017882 | -0.0044817
10 | 34 | 1.7555 | 1.1235 | 2.948e-09 | 0 | 0 | 0 | 0 | 0 | 1 | -90 | 90 | 0.12518 | 0.031871 | -0.12488 | -0.031679
9 | 11 | 2.6508 | 1.6965 | 4.4515e-09 | 0 | 0 | 0 | 0 | 0 | 1 | -90 | 90 | 0.10555 | 0.02675 | -0.10522 | -0.026542
9 | 34 | 1.7783 | 1.1381 | 2.9862e-09 | 0 | 0 | 0 | 0 | 0 | 1 | -90 | 90 | -0.10555 | -0.02675 | 0.10577 | 0.026889
11 | 40 | 5.1003 | 3.2642 | 8.5648e-09 | 0 | 0 | 0 | 0 | 0 | 1 | -90 | 90 | 0.065205 | 0.016503 | -0.064965 | -0.01635
11 | 14 | 2.0964 | 1.3417 | 3.5205e-09 | 0 | 0 | 0 | 0 | 0 | 1 | -90 | 90 | 0.00506 | 0.0012681 | -0.0050594 | -0.001268
11 | 49 | 0.84712 | 0.54216 | 1.4225e-09 | 0 | 0 | 0 | 0 | 0 | 1 | -90 | 90 | 0.034957 | 0.0087714 | -0.034945 | -0.0087642
40 | 56 | 1.2409 | 0.79415 | 2.0837e-09 | 0 | 0 | 0 | 0 | 0 | 1 | -90 | 90 | 0.064964 | 0.01635 | -0.064906 | -0.016313
14 | 33 | 0.54706 | 0.35012 | 9.1866e-10 | 0 | 0 | 0 | 0 | 0 | 1 | -90 | 90 | 0.0050594 | 0.001268 | -0.0050593 | -0.001268
49 | 48 | 1.274 | 0.81536 | 2.1394e-09 | 0 | 0 | 0 | 0 | 0 | 1 | -90 | 90 | 0.027061 | 0.0067881 | -0.02705 | -0.0067817
13 | 38 | 0.25086 | 0.16055 | 4.2126e-10 | 0 | 0 | 0 | 0 | 0 | 1 | -90 | 90 | -0.019513 | -0.0048909 | 0.019514 | 0.0048915
13 | 43 | 0.33911 | 0.21703 | 5.6946e-10 | 0 | 0 | 0 | 0 | 0 | 1 | -90 | 90 | 0.019513 | 0.0048909 | -0.019511 | -0.00489
38 | 36 | 2.3705 | 1.5171 | 3.9807e-09 | 0 | 0 | 0 | 0 | 0 | 1 | -90 | 90 | -0.019514 | -0.0048915 | 0.019524 | 0.0048973
16 | 26 | 2.7992 | 1.7915 | 4.7007e-09 | 0 | 0 | 0 | 0 | 0 | 1 | -90 | 90 | 0.091249 | 0.02321 | -0.090996 | -0.023048
16 | 59 | 0.60898 | 0.38975 | 1.0226e-09 | 0 | 0 | 0 | 0 | 0 | 1 | -90 | 90 | 0.052263 | 0.01315 | -0.052245 | -0.013139
16 | 65 | 1.1599 | 0.74231 | 3.8954e-09 | 0 | 0 | 0 | 0 | 0 | 1 | -90 | 90 | -0.14351 | -0.03636 | 0.14377 | 0.036525
26 | 32 | 3.6812 | 2.356 | 6.1817e-09 | 0 | 0 | 0 | 0 | 0 | 1 | -90 | 90 | 0.0106 | 0.0026578 | -0.010596 | -0.0026556
26 | 24 | 7.7701 | 4.9729 | 1.3048e-08 | 0 | 0 | 0 | 0 | 0 | 1 | -90 | 90 | 0.080396 | 0.020391 | -0.079847 | -0.020041
59 | 58 | 1.7026 | 1.0897 | 2.8591e-09 | 0 | 0 | 0 | 0 | 0 | 1 | -90 | 90 | 0.052245 | 0.013139 | -0.052194 | -0.013107
65 | 17 | 0.64865 | 0.41514 | 5.4463e-09 | 0 | 0 | 0 | 0 | 0 | 1 | -90 | 90 | -0.18816 | -0.04765 | 0.18841 | 0.047809
17 | 20 | 2.7067 | 1.7323 | 4.5452e-09 | 0 | 0 | 0 | 0 | 0 | 1 | -90 | 90 | 0.055667 | 0.014003 | -0.055577 | -0.013946
20 | 66 | 1.3207 | 0.84525 | 2.2178e-09 | 0 | 0 | 0 | 0 | 0 | 1 | -90 | 90 | 0.055577 | 0.013946 | -0.055532 | -0.013918
19 | 31 | 1.0208 | 0.65333 | 1.7142e-09 | 0 | 0 | 0 | 0 | 0 | 1 | -90 | 90 | 0.010033 | 0.0025149 | -0.010032 | -0.0025143
27 | 60 | 1.0739 | 0.68732 | 1.8034e-09 | 0 | 0 | 0 | 0 | 0 | 1 | -90 | 90 | 0.021187 | 0.0053119 | -0.021182 | -0.0053087
37 | 39 | 0.69735 | 0.4463 | 1.171e-09 | 0 | 0 | 0 | 0 | 0 | 1 | -90 | 90 | 0.015099 | 0.0037852 | -0.015097 | -0.0037842
37 | 36 | 3.0335 | 1.9415 | 5.0941e-09 | 0 | 0 | 0 | 0 | 0 | 1 | -90 | 90 | 0.029116 | 0.0073116 | -0.029088 | -0.0072945
24 | 64 | 0.89725 | 0.57424 | 1.5067e-09 | 0 | 0 | 0 | 0 | 0 | 1 | -90 | 90 | 0.079847 | 0.020041 | -0.079784 | -0.020001
64 | 63 | 1.4974 | 0.95833 | 2.5145e-09 | 0 | 0 | 0 | 0 | 0 | 1 | -90 | 90 | 0.024574 | 0.0061636 | -0.024564 | -0.0061574
41 | 42 | 3.151 | 2.0166 | 5.2914e-09 | 0 | 0 | 0 | 0 | 0 | 1 | -90 | 90 | 0.0082414 | 0.0020659 | -0.0082391 | -0.0020649
41 | 39 | 1.5103 | 0.9666 | 2.5362e-09 | 0 | 0 | 0 | 0 | 0 | 1 | -90 | 90 | -0.0082414 | -0.0020659 | 0.0082425 | 0.0020663
47 | 46 | 1.3443 | 0.86033 | 2.2574e-09 | 0 | 0 | 0 | 0 | 0 | 1 | -90 | 90 | -0.008243 | -0.002066 | 0.0082441 | 0.0020664
46 | 48 | 1.4107 | 0.90282 | 2.3689e-09 | 0 | 0 | 0 | 0 | 0 | 1 | -90 | 90 | -0.017982 | -0.004507 | 0.017987 | 0.00451
56 | 55 | 1.7449 | 1.1167 | 2.9301e-09 | 0 | 0 | 0 | 0 | 0 | 1 | -90 | 90 | 0.055737 | 0.014015 | -0.055676 | -0.013977
44 | 61 | 1.2026 | 0.76968 | 2.0195e-09 | 0 | 0 | 0 | 0 | 0 | 1 | -90 | 90 | 0.019267 | 0.0048304 | -0.019262 | -0.0048275
44 | 57 | 0.048262 | 0.030888 | 8.1046e-11 | 0 | 0 | 0 | 0 | 0 | 1 | -90 | 90 | -0.019267 | -0.0048304 | 0.019267 | 0.0048305
57 | 58 | 2.083 | 1.3331 | 3.4979e-09 | 0 | 0 | 0 | 0 | 0 | 1 | -90 | 90 | -0.052133 | -0.013068 | 0.052194 | 0.013107
62 | 63 | 1.6445 | 1.0525 | 2.7616e-09 | 0 | 0 | 0 | 0 | 0 | 1 | -90 | 90 | -0.012837 | -0.0032175 | 0.01284 | 0.0032191
55 | 54 | 1.4351 | 0.91849 | 2.41e-09 | 0 | 0 | 0 | 0 | 0 | 1 | -90 | 90 | 0.044918 | 0.01128 | -0.044886 | -0.01126
50 | 51 | 4.1993 | 2.6875 | 7.0517e-09 | 0 | 0 | 0 | 0 | 0 | 1 | -90 | 90 | 0.016893 | 0.0042388 | -0.01688 | -0.0042308
50 | 52 | 0.93662 | 0.59944 | 1.5728e-09 | 0 | 0 | 0 | 0 | 0 | 1 | -90 | 90 | -0.025393 | -0.0063691 | 0.0254 | 0.0063733
51 | 53 | 0.11984 | 0.0767 | 2.0125e-10 | 0 | 0 | 0 | 0 | 0 | 1 | -90 | 90 | 0.0083777 | 0.0020998 | -0.0083776 | -0.0020998
52 | 54 | 0.4747 | 0.30381 | 7.9715e-10 | 0 | 0 | 0 | 0 | 0 | 1 | -90 | 90 | -0.034774 | -0.0087229 | 0.034781 | 0.008727