## bus_data
BUS_I | BUS_TYPE | Pd | Qd | Gs | Bs | area | Vm | Va | baseKV | zone | Vmax | Vmin
1 | 1 | 0.017473 | 0.0043792 | 0 | 0 | 1 | 0.98925 | -0.20656 | 0.4 | 1 | 1.1 | 0.9
2 | 1 | 0.0036208 | 0.00090746 | 0 | 0 | 1 | 0.98936 | -0.2044 | 0.4 | 1 | 1.1 | 0.9
3 | 1 | 0.0030939 | 0.0007754 | 0 | 0 | 1 | 0.98921 | -0.20735 | 0.4 | 1 | 1.1 | 0.9
4 | 1 | 0.0031934 | 0.00080035 | 0 | 0 | 1 | 0.98966 | -0.19857 | 0.4 | 1 | 1.1 | 0.9
5 | 1 | 0.003024 | 0.00075788 | 0 | 0 | 1 | 0.98917 | -0.20808 | 0.4 | 1 | 1.1 | 0.9
6 | 1 | 0 | 0 | 0 | 0 | 1 | 0.9905 | -0.18238 | 0.4 | 1 | 1.1 | 0.9
25 | 1 | 0 | 0 | 0 | 0 | 1 | 0.99174 | -0.1583 | 0.4 | 1 | 1.1 | 0.9
18 | 1 | 0 | 0 | 0 | 0 | 1 | 0.99739 | -0.049763 | 0.4 | 1 | 1.1 | 0.9
49 | 1 | 0.0070411 | 0.0017647 | 0 | 0 | 1 | 0.99765 | -0.044819 | 0.4 | 1 | 1.1 | 0.9
48 | 1 | 0.0055921 | 0.0014015 | 0 | 0 | 1 | 0.99732 | -0.051214 | 0.4 | 1 | 1.1 | 0.9
20 | 1 | 0 | 0 | 0 | 0 | 1 | 0.99701 | -0.057007 | 0.4 | 1 | 1.1 | 0.9
58 | 1 | 0.0022561 | 0.00056544 | 0 | 0 | 1 | 0.99698 | -0.057553 | 0.4 | 1 | 1.1 | 0.9
57 | 1 | 0.019031 | 0.0047697 | 0 | 0 | 1 | 0.99703 | -0.056608 | 0.4 | 1 | 1.1 | 0.9
21 | 1 | 0 | 0 | 0 | 0 | 1 | 0.99261 | -0.14173 | 0.4 | 1 | 1.1 | 0.9
71 | 1 | 0.015965 | 0.0040012 | 0 | 0 | 1 | 0.99292 | -0.13579 | 0.4 | 1 | 1.1 | 0.9
29 | 1 | 0 | 0 | 0 | 0 | 1 | 0.9926 | -0.14193 | 0.4 | 1 | 1.1 | 0.9
70 | 1 | 0.012958 | 0.0032476 | 0 | 0 | 1 | 0.99201 | -0.1534 | 0.4 | 1 | 1.1 | 0.9
22 | 1 | 0 | 0 | 0 | 0 | 1 | 0.99085 | -0.17518 | 0.4 | 1 | 1.1 | 0.9
69 | 1 | 0.027941 | 0.0070026 | 0 | 0 | 1 | 0.98993 | -0.19293 | 0.4 | 1 | 1.1 | 0.9
39 | 1 | 0 | 0 | 0 | 0 | 1 | 0.99166 | -0.1596 | 0.4 | 1 | 1.1 | 0.9
68 | 1 | 0.02577 | 0.0064586 | 0 | 0 | 1 | 0.98797 | -0.23084 | 0.4 | 1 | 1.1 | 0.9
24 | 1 | 0 | 0 | 0 | 0 | 1 | 0.98245 | -0.33811 | 0.4 | 1 | 1.1 | 0.9
37 | 1 | 0 | 0 | 0 | 0 | 1 | 0.98302 | -0.32703 | 0.4 | 1 | 1.1 | 0.9
52 | 1 | 0.0023549 | 0.00059019 | 0 | 0 | 1 | 0.98227 | -0.3417 | 0.4 | 1 | 1.1 | 0.9
27 | 1 | 0 | 0 | 0 | 0 | 1 | 0.99471 | -0.10114 | 0.4 | 1 | 1.1 | 0.9
40 | 1 | 0 | 0 | 0 | 0 | 1 | 0.98842 | -0.22256 | 0.4 | 1 | 1.1 | 0.9
47 | 1 | 0.0028523 | 0.00071485 | 0 | 0 | 1 | 0.99126 | -0.16763 | 0.4 | 1 | 1.1 | 0.9
26 | 1 | 0 | 0 | 0 | 0 | 1 | 0.99795 | -0.039068 | 0.4 | 1 | 1.1 | 0.9
30 | 1 | 0 | 0 | 0 | 0 | 1 | 0.99649 | -0.066902 | 0.4 | 1 | 1.1 | 0.9
38 | 1 | 0 | 0 | 0 | 0 | 1 | 0.99863 | -0.026055 | 0.4 | 1 | 1.1 | 0.9
61 | 1 | 0.004401 | 0.001103 | 0 | 0 | 1 | 0.99782 | -0.041566 | 0.4 | 1 | 1.1 | 0.9
33 | 1 | 0 | 0 | 0 | 0 | 1 | 0.99584 | -0.079451 | 0.4 | 1 | 1.1 | 0.9
90 | 1 | 0.015074 | 0.003778 | 0 | 0 | 1 | 0.99429 | -0.10923 | 0.4 | 1 | 1.1 | 0.9
28 | 1 | 0 | 0 | 0 | 0 | 1 | 0.98486 | -0.29111 | 0.4 | 1 | 1.1 | 0.9
60 | 1 | 0.004672 | 0.0011709 | 0 | 0 | 1 | 0.98467 | -0.2949 | 0.4 | 1 | 1.1 | 0.9
41 | 1 | 0 | 0 | 0 | 0 | 1 | 0.98671 | -0.25514 | 0.4 | 1 | 1.1 | 0.9
59 | 1 | 0.0047038 | 0.0011789 | 0 | 0 | 1 | 0.98485 | -0.29132 | 0.4 | 1 | 1.1 | 0.9
64 | 1 | 0.0014704 | 0.00036853 | 0 | 0 | 1 | 0.99257 | -0.14253 | 0.4 | 1 | 1.1 | 0.9
62 | 1 | 0 | 0 | 0 | 0 | 1 | 0.99573 | -0.081492 | 0.4 | 1 | 1.1 | 0.9
65 | 1 | 0.0065604 | 0.0016442 | 0 | 0 | 1 | 0.9963 | -0.070585 | 0.4 | 1 | 1.1 | 0.9
35 | 1 | 0 | 0 | 0 | 0 | 1 | 0.99728 | -0.051955 | 0.4 | 1 | 1.1 | 0.9
55 | 1 | 0.0044047 | 0.0011039 | 0 | 0 | 1 | 0.98264 | -0.3345 | 0.4 | 1 | 1.1 | 0.9
67 | 3 | 0.0060684 | 0.0015209 | 0 | 0 | 1 | 1 | 0 | 0.4 | 1 | 1.1 | 0.9
63 | 1 | 0.0042846 | 0.0010738 | 0 | 0 | 1 | 0.99479 | -0.099323 | 0.4 | 1 | 1.1 | 0.9
54 | 1 | 0.014145 | 0.003545 | 0 | 0 | 1 | 0.99045 | -0.18299 | 0.4 | 1 | 1.1 | 0.9
75 | 1 | 0 | 0 | 0 | 0 | 1 | 0.98836 | -0.22368 | 0.4 | 1 | 1.1 | 0.9
93 | 1 | 0.0038921 | 0.00097544 | 0 | 0 | 1 | 0.98803 | -0.23008 | 0.4 | 1 | 1.1 | 0.9
7 | 1 | 0.0057779 | 0.0014481 | 0 | 0 | 1 | 0.99008 | -0.19057 | 0.4 | 1 | 1.1 | 0.9
8 | 1 | 0.0042137 | 0.0010561 | 0 | 0 | 1 | 0.99015 | -0.18918 | 0.4 | 1 | 1.1 | 0.9
10 | 1 | 0.0077328 | 0.001938 | 0 | 0 | 1 | 0.99026 | -0.18691 | 0.4 | 1 | 1.1 | 0.9
45 | 1 | 0.0068682 | 0.0017213 | 0 | 0 | 1 | 0.99047 | -0.18288 | 0.4 | 1 | 1.1 | 0.9
13 | 1 | 0 | 0 | 0 | 0 | 1 | 0.98623 | -0.26509 | 0.4 | 1 | 1.1 | 0.9
15 | 1 | 0 | 0 | 0 | 0 | 1 | 0.9862 | -0.26566 | 0.4 | 1 | 1.1 | 0.9
16 | 1 | 0 | 0 | 0 | 0 | 1 | 0.98628 | -0.2642 | 0.4 | 1 | 1.1 | 0.9
14 | 1 | 0 | 0 | 0 | 0 | 1 | 0.98623 | -0.26507 | 0.4 | 1 | 1.1 | 0.9
73 | 1 | 0.003881 | 0.00097268 | 0 | 0 | 1 | 0.98603 | -0.26897 | 0.4 | 1 | 1.1 | 0.9
96 | 1 | 0.0037224 | 0.00093291 | 0 | 0 | 1 | 0.98619 | -0.26601 | 0.4 | 1 | 1.1 | 0.9
97 | 1 | 0.0026138 | 0.00065508 | 0 | 0 | 1 | 0.98643 | -0.26119 | 0.4 | 1 | 1.1 | 0.9
44 | 1 | 0.0047413 | 0.0011883 | 0 | 0 | 1 | 0.99076 | -0.17736 | 0.4 | 1 | 1.1 | 0.9
72 | 1 | 0.004935 | 0.0012368 | 0 | 0 | 1 | 0.98592 | -0.27129 | 0.4 | 1 | 1.1 | 0.9
92 | 1 | 0.0038425 | 0.00096303 | 0 | 0 | 1 | 0.98596 | -0.2704 | 0.4 | 1 | 1.1 | 0.9
91 | 1 | 0.0039636 | 0.00099337 | 0 | 0 | 1 | 0.98601 | -0.26947 | 0.4 | 1 | 1.1 | 0.9
95 | 1 | 0.0019981 | 0.00050078 | 0 | 0 | 1 | 0.98652 | -0.25956 | 0.4 | 1 | 1.1 | 0.9
79 | 1 | 0.0027399 | 0.00068668 | 0 | 0 | 1 | 0.98653 | -0.25926 | 0.4 | 1 | 1.1 | 0.9
80 | 1 | 0 | 0 | 0 | 0 | 1 | 0.9866 | -0.25785 | 0.4 | 1 | 1.1 | 0.9
66 | 1 | 0.0074889 | 0.0018769 | 0 | 0 | 1 | 0.99607 | -0.074985 | 0.4 | 1 | 1.1 | 0.9
43 | 1 | 0.0087643 | 0.0021965 | 0 | 0 | 1 | 0.99982 | -0.0034013 | 0.4 | 1 | 1.1 | 0.9
51 | 1 | 0.013654 | 0.0034219 | 0 | 0 | 1 | 0.98146 | -0.35745 | 0.4 | 1 | 1.1 | 0.9
46 | 1 | 0.0065042 | 0.0016301 | 0 | 0 | 1 | 0.99115 | -0.16975 | 0.4 | 1 | 1.1 | 0.9
78 | 1 | 0.0091081 | 0.0022827 | 0 | 0 | 1 | 0.9882 | -0.22674 | 0.4 | 1 | 1.1 | 0.9
89 | 1 | 0.0049702 | 0.0012456 | 0 | 0 | 1 | 0.98756 | -0.23918 | 0.4 | 1 | 1.1 | 0.9
88 | 1 | 0.0032791 | 0.00082181 | 0 | 0 | 1 | 0.9877 | -0.23662 | 0.4 | 1 | 1.1 | 0.9
56 | 1 | 0.013168 | 0.0033002 | 0 | 0 | 1 | 0.98251 | -0.33704 | 0.4 | 1 | 1.1 | 0.9
53 | 1 | 0.0052453 | 0.0013146 | 0 | 0 | 1 | 0.99038 | -0.18444 | 0.4 | 1 | 1.1 | 0.9
77 | 1 | 0.005415 | 0.0013571 | 0 | 0 | 1 | 0.988 | -0.23076 | 0.4 | 1 | 1.1 | 0.9
94 | 1 | 0 | 0 | 0 | 0 | 1 | 0.98736 | -0.24311 | 0.4 | 1 | 1.1 | 0.9
50 | 1 | 0.0085348 | 0.002139 | 0 | 0 | 1 | 0.98136 | -0.35958 | 0.4 | 1 | 1.1 | 0.9
74 | 1 | 0.002484 | 0.00062254 | 0 | 0 | 1 | 0.98654 | -0.25921 | 0.4 | 1 | 1.1 | 0.9
76 | 1 | 0 | 0 | 0 | 0 | 1 | 0.98658 | -0.25843 | 0.4 | 1 | 1.1 | 0.9
81 | 1 | 0.00318 | 0.00079699 | 0 | 0 | 1 | 0.98644 | -0.26101 | 0.4 | 1 | 1.1 | 0.9
87 | 1 | 0.0059839 | 0.0014997 | 0 | 0 | 1 | 0.98778 | -0.23497 | 0.4 | 1 | 1.1 | 0.9
85 | 1 | 0.0053996 | 0.0013533 | 0 | 0 | 1 | 0.98683 | -0.25351 | 0.4 | 1 | 1.1 | 0.9
82 | 1 | 0.0042792 | 0.0010725 | 0 | 0 | 1 | 0.98639 | -0.26195 | 0.4 | 1 | 1.1 | 0.9
83 | 1 | 0.0035552 | 0.00089102 | 0 | 0 | 1 | 0.98662 | -0.2576 | 0.4 | 1 | 1.1 | 0.9
84 | 1 | 0.0034568 | 0.00086635 | 0 | 0 | 1 | 0.98622 | -0.26533 | 0.4 | 1 | 1.1 | 0.9
86 | 1 | 0.0038199 | 0.00095736 | 0 | 0 | 1 | 0.98609 | -0.26797 | 0.4 | 1 | 1.1 | 0.9

## generator_data
GEN_BUS | PG | QG | QMAX | QMIN | VG | MBASE | GEN_STATUS | PMAX | PMIN
67 | 0.40087 | 0.10189 | 10 | -10 | 1 | 100 | 1 | 10 | 0

## branch_data
F_BUS | T_BUS | BR_R | BR_X | BR_B | RATE_A | RATE_B | RATE_C | TAP | SHIFT | BR_STATUS | ANGMIN | ANGMAX | P_in | Q_in | P_out | Q_out
1 | 2 | 0.40009 | 0.25606 | 6.7185e-10 | 0 | 0 | 0 | 0 | 0 | 1 | -90 | 90 | -0.023592 | -0.0059125 | 0.023594 | 0.005914
1 | 3 | 0.56882 | 0.36404 | 9.552e-10 | 0 | 0 | 0 | 0 | 0 | 1 | -90 | 90 | 0.0061182 | 0.0015332 | -0.006118 | -0.0015332
2 | 4 | 0.94039 | 0.60185 | 1.5792e-09 | 0 | 0 | 0 | 0 | 0 | 1 | -90 | 90 | -0.027215 | -0.0068214 | 0.027222 | 0.0068261
3 | 5 | 1.0561 | 0.6759 | 1.7735e-09 | 0 | 0 | 0 | 0 | 0 | 1 | -90 | 90 | 0.0030241 | 0.00075778 | -0.003024 | -0.00075788
4 | 6 | 2.3401 | 1.4977 | 3.9297e-09 | 0 | 0 | 0 | 0 | 0 | 1 | -90 | 90 | -0.030416 | -0.0076265 | 0.030439 | 0.0076411
6 | 25 | 3.4866 | 2.2314 | 5.855e-09 | 0 | 0 | 0 | 0 | 0 | 1 | -90 | 90 | -0.030439 | -0.0076411 | 0.030474 | 0.0076629
25 | 27 | 1.6238 | 1.0393 | 5.4537e-09 | 0 | 0 | 0 | 0 | 0 | 1 | -90 | 90 | -0.15611 | -0.039312 | 0.15654 | 0.039585
25 | 40 | 3.2628 | 2.0882 | 5.4791e-09 | 0 | 0 | 0 | 0 | 0 | 1 | -90 | 90 | 0.086907 | 0.021926 | -0.08664 | -0.021756
25 | 47 | 1.0621 | 0.67974 | 1.7835e-09 | 0 | 0 | 0 | 0 | 0 | 1 | -90 | 90 | 0.038733 | 0.0097231 | -0.038716 | -0.0097122
18 | 49 | 3.9418 | 2.5228 | 6.6193e-09 | 0 | 0 | 0 | 0 | 0 | 1 | -90 | 90 | -0.0055925 | -0.0014016 | 0.0055938 | 0.0014017
18 | 48 | 1.1575 | 0.7408 | 1.9438e-09 | 0 | 0 | 0 | 0 | 0 | 1 | -90 | 90 | 0.0055925 | 0.0014016 | -0.0055921 | -0.0014015
49 | 61 | 1.1489 | 0.73531 | 1.9293e-09 | 0 | 0 | 0 | 0 | 0 | 1 | -90 | 90 | -0.012635 | -0.0031664 | 0.012637 | 0.0031675
20 | 58 | 1.0779 | 0.68986 | 1.8101e-09 | 0 | 0 | 0 | 0 | 0 | 1 | -90 | 90 | 0.0022562 | 0.0005653 | -0.0022561 | -0.00056544
20 | 57 | 0.78832 | 0.50453 | 1.3238e-09 | 0 | 0 | 0 | 0 | 0 | 1 | -90 | 90 | -0.0022562 | -0.0005653 | 0.0022562 | 0.00056519
57 | 35 | 0.97419 | 0.62348 | 1.6359e-09 | 0 | 0 | 0 | 0 | 0 | 1 | -90 | 90 | -0.021287 | -0.0053348 | 0.021292 | 0.0053377
21 | 71 | 1.8206 | 1.1652 | 3.0573e-09 | 0 | 0 | 0 | 0 | 0 | 1 | -90 | 90 | -0.014436 | -0.0036197 | 0.01444 | 0.003622
21 | 29 | 0.58665 | 0.37545 | 9.8514e-10 | 0 | 0 | 0 | 0 | 0 | 1 | -90 | 90 | 0.0014705 | 0.00036817 | -0.0014705 | -0.00036826
21 | 70 | 3.9723 | 2.5423 | 6.6706e-09 | 0 | 0 | 0 | 0 | 0 | 1 | -90 | 90 | 0.012965 | 0.0032515 | -0.012958 | -0.0032476
71 | 90 | 3.8653 | 2.4738 | 6.491e-09 | 0 | 0 | 0 | 0 | 0 | 1 | -90 | 90 | -0.030405 | -0.0076232 | 0.030443 | 0.0076472
29 | 64 | 1.802 | 1.1533 | 3.0261e-09 | 0 | 0 | 0 | 0 | 0 | 1 | -90 | 90 | 0.0014705 | 0.00036826 | -0.0014704 | -0.00036853
22 | 69 | 2.7921 | 1.7869 | 4.6886e-09 | 0 | 0 | 0 | 0 | 0 | 1 | -90 | 90 | 0.027964 | 0.0070173 | -0.027941 | -0.0070026
22 | 39 | 0.65246 | 0.41757 | 1.0957e-09 | 0 | 0 | 0 | 0 | 0 | 1 | -90 | 90 | -0.1057 | -0.026679 | 0.10578 | 0.026729
22 | 68 | 3.1605 | 2.0227 | 5.3073e-09 | 0 | 0 | 0 | 0 | 0 | 1 | -90 | 90 | 0.077733 | 0.019661 | -0.077526 | -0.019529
39 | 63 | 2.1389 | 1.3689 | 3.5919e-09 | 0 | 0 | 0 | 0 | 0 | 1 | -90 | 90 | -0.12519 | -0.031602 | 0.12555 | 0.031833
39 | 54 | 5.3107 | 3.3988 | 8.9181e-09 | 0 | 0 | 0 | 0 | 0 | 1 | -90 | 90 | 0.019412 | 0.0048726 | -0.01939 | -0.0048597
68 | 41 | 2.062 | 1.3197 | 3.4627e-09 | 0 | 0 | 0 | 0 | 0 | 1 | -90 | 90 | 0.051756 | 0.013071 | -0.051696 | -0.013033
24 | 37 | 1.9545 | 1.2509 | 3.2821e-09 | 0 | 0 | 0 | 0 | 0 | 1 | -90 | 90 | -0.024565 | -0.0061643 | 0.024578 | 0.0061723
24 | 52 | 0.63348 | 0.40543 | 1.0638e-09 | 0 | 0 | 0 | 0 | 0 | 1 | -90 | 90 | 0.024565 | 0.0061643 | -0.024561 | -0.0061617
37 | 55 | 1.8412 | 1.1784 | 3.0919e-09 | 0 | 0 | 0 | 0 | 0 | 1 | -90 | 90 | 0.01758 | 0.0044087 | -0.017574 | -0.004405
37 | 28 | 3.7002 | 2.3681 | 6.2136e-09 | 0 | 0 | 0 | 0 | 0 | 1 | -90 | 90 | -0.042158 | -0.010581 | 0.042231 | 0.010627
52 | 51 | 3.0656 | 1.962 | 5.148e-09 | 0 | 0 | 0 | 0 | 0 | 1 | -90 | 90 | 0.022206 | 0.0055716 | -0.022189 | -0.0055614
27 | 33 | 0.47895 | 0.30653 | 2.4129e-09 | 0 | 0 | 0 | 0 | 0 | 1 | -90 | 90 | -0.20208 | -0.051021 | 0.20229 | 0.051155
27 | 90 | 0.78868 | 0.50476 | 1.3244e-09 | 0 | 0 | 0 | 0 | 0 | 1 | -90 | 90 | 0.045535 | 0.011436 | -0.045517 | -0.011425
40 | 75 | 0.17039 | 0.10905 | 2.8613e-10 | 0 | 0 | 0 | 0 | 0 | 1 | -90 | 90 | 0.02877 | 0.0072145 | -0.028768 | -0.0072135
40 | 93 | 0.5702 | 0.36493 | 9.5751e-10 | 0 | 0 | 0 | 0 | 0 | 1 | -90 | 90 | 0.05787 | 0.014541 | -0.05785 | -0.014528
47 | 46 | 0.26116 | 0.16714 | 4.3856e-10 | 0 | 0 | 0 | 0 | 0 | 1 | -90 | 90 | 0.035864 | 0.0089974 | -0.03586 | -0.0089951
26 | 30 | 0.86796 | 0.55549 | 2.9151e-09 | 0 | 0 | 0 | 0 | 0 | 1 | -90 | 90 | 0.14428 | 0.036683 | -0.14409 | -0.03656
26 | 38 | 0.36335 | 0.23255 | 1.8305e-09 | 0 | 0 | 0 | 0 | 0 | 1 | -90 | 90 | -0.16132 | -0.040955 | 0.16143 | 0.041019
26 | 61 | 0.65448 | 0.41886 | 1.099e-09 | 0 | 0 | 0 | 0 | 0 | 1 | -90 | 90 | 0.01704 | 0.0042717 | -0.017038 | -0.0042705
30 | 62 | 0.50344 | 0.3222 | 8.4541e-10 | 0 | 0 | 0 | 0 | 0 | 1 | -90 | 90 | 0.13004 | 0.033037 | -0.12995 | -0.032978
30 | 65 | 1.1666 | 0.74662 | 1.959e-09 | 0 | 0 | 0 | 0 | 0 | 1 | -90 | 90 | 0.014053 | 0.003523 | -0.014051 | -0.0035217
38 | 67 | 0.305 | 0.1952 | 1.5365e-09 | 0 | 0 | 0 | 0 | 0 | 1 | -90 | 90 | -0.38555 | -0.097861 | 0.38603 | 0.098171
38 | 35 | 0.51987 | 0.33271 | 2.619e-09 | 0 | 0 | 0 | 0 | 0 | 1 | -90 | 90 | 0.22413 | 0.056842 | -0.22385 | -0.056664
33 | 35 | 0.60862 | 0.38952 | 3.0661e-09 | 0 | 0 | 0 | 0 | 0 | 1 | -90 | 90 | -0.20229 | -0.051155 | 0.20255 | 0.051326
28 | 60 | 3.5214 | 2.2537 | 5.9134e-09 | 0 | 0 | 0 | 0 | 0 | 1 | -90 | 90 | 0.0046729 | 0.0011709 | -0.004672 | -0.0011709
28 | 41 | 3.0424 | 1.9471 | 5.109e-09 | 0 | 0 | 0 | 0 | 0 | 1 | -90 | 90 | -0.051607 | -0.012976 | 0.051696 | 0.013033
28 | 59 | 0.18963 | 0.12136 | 3.1844e-10 | 0 | 0 | 0 | 0 | 0 | 1 | -90 | 90 | 0.0047038 | 0.0011789 | -0.0047037 | -0.0011789
62 | 63 | 0.61424 | 0.39311 | 1.0315e-09 | 0 | 0 | 0 | 0 | 0 | 1 | -90 | 90 | 0.12995 | 0.032978 | -0.12984 | -0.032907
65 | 66 | 2.6132 | 1.6724 | 4.3883e-09 | 0 | 0 | 0 | 0 | 0 | 1 | -90 | 90 | 0.0074905 | 0.0018775 | -0.0074889 | -0.0018769
55 | 56 | 0.83385 | 0.53366 | 1.4003e-09 | 0 | 0 | 0 | 0 | 0 | 1 | -90 | 90 | 0.013169 | 0.0033011 | -0.013168 | -0.0033002
67 | 43 | 1.7392 | 1.1131 | 2.9205e-09 | 0 | 0 | 0 | 0 | 0 | 1 | -90 | 90 | 0.0087657 | 0.0021972 | -0.0087643 | -0.0021965
54 | 53 | 1.2162 | 0.77835 | 2.0423e-09 | 0 | 0 | 0 | 0 | 0 | 1 | -90 | 90 | 0.0052456 | 0.0013146 | -0.0052452 | -0.0013146
75 | 77 | 1.5777 | 1.0097 | 2.6493e-09 | 0 | 0 | 0 | 0 | 0 | 1 | -90 | 90 | 0.019659 | 0.0049302 | -0.019652 | -0.0049262
75 | 78 | 1.4706 | 0.9412 | 2.4696e-09 | 0 | 0 | 0 | 0 | 0 | 1 | -90 | 90 | 0.0091094 | 0.0022833 | -0.0091081 | -0.0022827
93 | 94 | 1.0573 | 0.67668 | 1.7755e-09 | 0 | 0 | 0 | 0 | 0 | 1 | -90 | 90 | 0.053958 | 0.013553 | -0.053924 | -0.013531
7 | 8 | 1.0591 | 0.67783 | 1.7785e-09 | 0 | 0 | 0 | 0 | 0 | 1 | -90 | 90 | -0.0057779 | -0.0014481 | 0.0057782 | 0.0014481
8 | 10 | 0.99462 | 0.63656 | 1.6702e-09 | 0 | 0 | 0 | 0 | 0 | 1 | -90 | 90 | -0.0099919 | -0.0025042 | 0.009993 | 0.0025047
10 | 45 | 1.0005 | 0.6403 | 1.6801e-09 | 0 | 0 | 0 | 0 | 0 | 1 | -90 | 90 | -0.017726 | -0.0044428 | 0.017729 | 0.0044448
45 | 44 | 0.98765 | 0.6321 | 1.6585e-09 | 0 | 0 | 0 | 0 | 0 | 1 | -90 | 90 | -0.024597 | -0.0061661 | 0.024604 | 0.0061701
13 | 15 | 0.66656 | 0.4266 | 1.1193e-09 | 0 | 0 | 0 | 0 | 0 | 1 | -90 | 90 | 0.0037225 | 0.00093285 | -0.0037224 | -0.00093289
13 | 16 | 1.0411 | 0.66629 | 1.7483e-09 | 0 | 0 | 0 | 0 | 0 | 1 | -90 | 90 | -0.0037225 | -0.00093285 | 0.0037227 | 0.00093278
15 | 96 | 0.40671 | 0.26029 | 6.8297e-10 | 0 | 0 | 0 | 0 | 0 | 1 | -90 | 90 | 0.0037224 | 0.00093289 | -0.0037223 | -0.00093292
16 | 97 | 1.0465 | 0.66975 | 1.7573e-09 | 0 | 0 | 0 | 0 | 0 | 1 | -90 | 90 | -0.012541 | -0.0031432 | 0.012543 | 0.0031442
16 | 14 | 0.43008 | 0.27525 | 7.2222e-10 | 0 | 0 | 0 | 0 | 0 | 1 | -90 | 90 | 0.0088185 | 0.0022104 | -0.0088181 | -0.0022103
14 | 73 | 1.9282 | 1.2341 | 3.238e-09 | 0 | 0 | 0 | 0 | 0 | 1 | -90 | 90 | 0.0088181 | 0.0022103 | -0.0088165 | -0.0022095
73 | 72 | 2.0484 | 1.311 | 3.4398e-09 | 0 | 0 | 0 | 0 | 0 | 1 | -90 | 90 | 0.0049355 | 0.0012368 | -0.0049349 | -0.0012368
97 | 80 | 0.96268 | 0.61612 | 1.6166e-09 | 0 | 0 | 0 | 0 | 0 | 1 | -90 | 90 | -0.015157 | -0.0037993 | 0.015159 | 0.0038006
44 | 46 | 1.1414 | 0.73049 | 1.9167e-09 | 0 | 0 | 0 | 0 | 0 | 1 | -90 | 90 | -0.029345 | -0.0073584 | 0.029356 | 0.007365
92 | 91 | 1.0626 | 0.68009 | 1.7844e-09 | 0 | 0 | 0 | 0 | 0 | 1 | -90 | 90 | -0.0038425 | -0.00096304 | 0.0038427 | 0.00096297
91 | 86 | 0.83297 | 0.5331 | 1.3988e-09 | 0 | 0 | 0 | 0 | 0 | 1 | -90 | 90 | -0.0078063 | -0.0019564 | 0.0078068 | 0.0019566
95 | 79 | 0.63909 | 0.40901 | 1.0732e-09 | 0 | 0 | 0 | 0 | 0 | 1 | -90 | 90 | -0.0019981 | -0.00050078 | 0.0019982 | 0.0005007
79 | 76 | 0.76987 | 0.49272 | 1.2928e-09 | 0 | 0 | 0 | 0 | 0 | 1 | -90 | 90 | -0.004738 | -0.0011874 | 0.0047382 | 0.0011874
80 | 94 | 2.5175 | 1.6112 | 4.2276e-09 | 0 | 0 | 0 | 0 | 0 | 1 | -90 | 90 | -0.025562 | -0.0064072 | 0.02558 | 0.0064183
80 | 76 | 0.24211 | 0.15495 | 4.0657e-10 | 0 | 0 | 0 | 0 | 0 | 1 | -90 | 90 | 0.010403 | 0.0026066 | -0.010403 | -0.0026064
51 | 50 | 1.0799 | 0.69114 | 1.8134e-09 | 0 | 0 | 0 | 0 | 0 | 1 | -90 | 90 | 0.0085356 | 0.0021394 | -0.0085347 | -0.002139
89 | 88 | 2.2542 | 1.4427 | 3.7855e-09 | 0 | 0 | 0 | 0 | 0 | 1 | -90 | 90 | -0.0049702 | -0.0012457 | 0.0049708 | 0.0012457
88 | 87 | 0.87453 | 0.5597 | 1.4686e-09 | 0 | 0 | 0 | 0 | 0 | 1 | -90 | 90 | -0.0082498 | -0.0020675 | 0.0082505 | 0.0020678
77 | 87 | 1.2939 | 0.8281 | 2.1728e-09 | 0 | 0 | 0 | 0 | 0 | 1 | -90 | 90 | 0.014237 | 0.0035691 | -0.014234 | -0.0035675
94 | 85 | 1.6036 | 1.0263 | 2.6928e-09 | 0 | 0 | 0 | 0 | 0 | 1 | -90 | 90 | 0.028344 | 0.0071131 | -0.02833 | -0.0071044
74 | 76 | 1.3677 | 0.87534 | 2.2968e-09 | 0 | 0 | 0 | 0 | 0 | 1 | -90 | 90 | -0.002484 | -0.00062255 | 0.0024841 | 0.00062238
76 | 81 | 3.5488 | 2.2712 | 5.9594e-09 | 0 | 0 | 0 | 0 | 0 | 1 | -90 | 90 | 0.0031804 | 0.00079667 | -0.00318 | -0.00079699
85 | 83 | 0.77934 | 0.49877 | 1.3087e-09 | 0 | 0 | 0 | 0 | 0 | 1 | -90 | 90 | 0.02293 | 0.0057511 | -0.022926 | -0.0057484
82 | 83 | 0.97883 | 0.62645 | 1.6437e-09 | 0 | 0 | 0 | 0 | 0 | 1 | -90 | 90 | -0.019367 | -0.0048549 | 0.019371 | 0.0048573
82 | 84 | 0.97699 | 0.62527 | 1.6406e-09 | 0 | 0 | 0 | 0 | 0 | 1 | -90 | 90 | 0.015087 | 0.0037825 | -0.015085 | -0.0037811
84 | 86 | 0.99211 | 0.63495 | 1.666e-09 | 0 | 0 | 0 | 0 | 0 | 1 | -90 | 90 | 0.011628 | 0.0029147 | -0.011627 | -0.0029139