## bus_data
BUS_I | BUS_TYPE | Pd | Qd | Gs | Bs | area | Vm | Va | baseKV | zone | Vmax | Vmin
1 | 1 | 0.013346 | 0.0033449 | 0 | 0 | 1 | 0.97717 | -0.43969 | 0.4 | 1 | 1.1 | 0.9
2 | 1 | 0.0026683 | 0.00066875 | 0 | 0 | 1 | 0.97871 | -0.40956 | 0.4 | 1 | 1.1 | 0.9
3 | 1 | 0.0060876 | 0.0015257 | 0 | 0 | 1 | 0.97568 | -0.46903 | 0.4 | 1 | 1.1 | 0.9
4 | 1 | 0.0034792 | 0.00087198 | 0 | 0 | 1 | 0.97937 | -0.39658 | 0.4 | 1 | 1.1 | 0.9
5 | 1 | 0.0035502 | 0.00088976 | 0 | 0 | 1 | 0.97555 | -0.47146 | 0.4 | 1 | 1.1 | 0.9
16 | 1 | 0.019029 | 0.004769 | 0 | 0 | 1 | 0.98027 | -0.37912 | 0.4 | 1 | 1.1 | 0.9
7 | 1 | 0.010318 | 0.0025859 | 0 | 0 | 1 | 0.97491 | -0.48406 | 0.4 | 1 | 1.1 | 0.9
11 | 1 | 0 | 0 | 0 | 0 | 1 | 0.98158 | -0.35359 | 0.4 | 1 | 1.1 | 0.9
6 | 1 | 0.022988 | 0.0057613 | 0 | 0 | 1 | 0.97388 | -0.5044 | 0.4 | 1 | 1.1 | 0.9
8 | 1 | 0 | 0 | 0 | 0 | 1 | 0.97372 | -0.50761 | 0.4 | 1 | 1.1 | 0.9
9 | 1 | 0.011308 | 0.002834 | 0 | 0 | 1 | 0.97256 | -0.53047 | 0.4 | 1 | 1.1 | 0.9
17 | 1 | 0.0063719 | 0.001597 | 0 | 0 | 1 | 0.98051 | -0.37445 | 0.4 | 1 | 1.1 | 0.9
15 | 1 | 0 | 0 | 0 | 0 | 1 | 0.9859 | -0.26972 | 0.4 | 1 | 1.1 | 0.9
12 | 1 | 0 | 0 | 0 | 0 | 1 | 0.98892 | -0.21191 | 0.4 | 1 | 1.1 | 0.9
25 | 1 | 0.010614 | 0.0026601 | 0 | 0 | 1 | 0.98885 | -0.21329 | 0.4 | 1 | 1.1 | 0.9
23 | 1 | 0.012583 | 0.0031536 | 0 | 0 | 1 | 0.98908 | -0.20892 | 0.4 | 1 | 1.1 | 0.9
13 | 1 | 0 | 0 | 0 | 0 | 1 | 0.98987 | -0.19376 | 0.4 | 1 | 1.1 | 0.9
18 | 1 | 0 | 0 | 0 | 0 | 1 | 0.98909 | -0.20884 | 0.4 | 1 | 1.1 | 0.9
39 | 1 | 0.014614 | 0.0036627 | 0 | 0 | 1 | 0.99095 | -0.17276 | 0.4 | 1 | 1.1 | 0.9
42 | 1 | 0.018104 | 0.0045373 | 0 | 0 | 1 | 0.98571 | -0.27342 | 0.4 | 1 | 1.1 | 0.9
19 | 1 | 0 | 0 | 0 | 0 | 1 | 0.99093 | -0.17298 | 0.4 | 1 | 1.1 | 0.9
22 | 1 | 0.015319 | 0.0038393 | 0 | 0 | 1 | 0.97979 | -0.38851 | 0.4 | 1 | 1.1 | 0.9
34 | 1 | 0 | 0 | 0 | 0 | 1 | 0.98875 | -0.21552 | 0.4 | 1 | 1.1 | 0.9
20 | 1 | 0 | 0 | 0 | 0 | 1 | 0.99063 | -0.17876 | 0.4 | 1 | 1.1 | 0.9
21 | 1 | 0 | 0 | 0 | 0 | 1 | 0.99206 | -0.15131 | 0.4 | 1 | 1.1 | 0.9
24 | 1 | 0.010462 | 0.0026219 | 0 | 0 | 1 | 0.98976 | -0.19559 | 0.4 | 1 | 1.1 | 0.9
43 | 1 | 0.014222 | 0.0035645 | 0 | 0 | 1 | 0.99053 | -0.18085 | 0.4 | 1 | 1.1 | 0.9
41 | 1 | 0 | 0 | 0 | 0 | 1 | 0.99015 | -0.18803 | 0.4 | 1 | 1.1 | 0.9
27 | 1 | 0 | 0 | 0 | 0 | 1 | 0.99361 | -0.12161 | 0.4 | 1 | 1.1 | 0.9
37 | 1 | 0 | 0 | 0 | 0 | 1 | 0.99496 | -0.096021 | 0.4 | 1 | 1.1 | 0.9
38 | 1 | 0 | 0 | 0 | 0 | 1 | 0.99457 | -0.10348 | 0.4 | 1 | 1.1 | 0.9
32 | 1 | 0.01676 | 0.0042004 | 0 | 0 | 1 | 0.99524 | -0.090494 | 0.4 | 1 | 1.1 | 0.9
40 | 1 | 0.017205 | 0.0043121 | 0 | 0 | 1 | 0.99432 | -0.10827 | 0.4 | 1 | 1.1 | 0.9
33 | 1 | 0.02067 | 0.0051805 | 0 | 0 | 1 | 0.98826 | -0.22495 | 0.4 | 1 | 1.1 | 0.9
44 | 1 | 0.014823 | 0.0037149 | 0 | 0 | 1 | 0.99007 | -0.18973 | 0.4 | 1 | 1.1 | 0.9
28 | 1 | 0 | 0 | 0 | 0 | 1 | 0.99545 | -0.086449 | 0.4 | 1 | 1.1 | 0.9
26 | 1 | 0.014675 | 0.003678 | 0 | 0 | 1 | 0.99336 | -0.12641 | 0.4 | 1 | 1.1 | 0.9
29 | 1 | 0.016453 | 0.0041234 | 0 | 0 | 1 | 0.99679 | -0.060931 | 0.4 | 1 | 1.1 | 0.9
30 | 1 | 0.014222 | 0.0035644 | 0 | 0 | 1 | 0.99944 | -0.010548 | 0.4 | 1 | 1.1 | 0.9
31 | 3 | 0.018187 | 0.004558 | 0 | 0 | 1 | 1 | 0 | 0.4 | 1 | 1.1 | 0.9

## generator_data
GEN_BUS | PG | QG | QMAX | QMIN | VG | MBASE | GEN_STATUS | PMAX | PMIN
31 | 0.33203 | 0.084747 | 10 | -10 | 1 | 100 | 1 | 10 | 0

## branch_data
F_BUS | T_BUS | BR_R | BR_X | BR_B | RATE_A | RATE_B | RATE_C | TAP | SHIFT | BR_STATUS | ANGMIN | ANGMAX | P_in | Q_in | P_out | Q_out
1 | 2 | 1.9107 | 1.2229 | 3.2086e-09 | 0 | 0 | 0 | 0 | 0 | 1 | -90 | 90 | -0.067753 | -0.017039 | 0.06785 | 0.017101
1 | 3 | 2.3111 | 1.4791 | 3.881e-09 | 0 | 0 | 0 | 0 | 0 | 1 | -90 | 90 | 0.054406 | 0.013694 | -0.05433 | -0.013646
2 | 4 | 0.79312 | 0.50759 | 1.3319e-09 | 0 | 0 | 0 | 0 | 0 | 1 | -90 | 90 | -0.070519 | -0.01777 | 0.070562 | 0.017798
3 | 5 | 0.21505 | 0.13763 | 3.6113e-10 | 0 | 0 | 0 | 0 | 0 | 1 | -90 | 90 | 0.048243 | 0.01212 | -0.048237 | -0.012117
4 | 16 | 1.0192 | 0.65228 | 1.7115e-09 | 0 | 0 | 0 | 0 | 0 | 1 | -90 | 90 | -0.074042 | -0.01867 | 0.074104 | 0.018709
5 | 7 | 1.2044 | 0.77083 | 2.0226e-09 | 0 | 0 | 0 | 0 | 0 | 1 | -90 | 90 | 0.044687 | 0.011227 | -0.04466 | -0.01121
16 | 11 | 1.1868 | 0.75956 | 1.993e-09 | 0 | 0 | 0 | 0 | 0 | 1 | -90 | 90 | -0.093132 | -0.023478 | 0.093246 | 0.023551
7 | 6 | 2.523 | 1.6147 | 4.2367e-09 | 0 | 0 | 0 | 0 | 0 | 1 | -90 | 90 | 0.034342 | 0.0086239 | -0.034309 | -0.008603
11 | 17 | 4.1492 | 2.6555 | 6.9676e-09 | 0 | 0 | 0 | 0 | 0 | 1 | -90 | 90 | 0.021722 | 0.0054554 | -0.021701 | -0.0054422
11 | 15 | 3.1778 | 2.0338 | 5.3365e-09 | 0 | 0 | 0 | 0 | 0 | 1 | -90 | 90 | -0.11497 | -0.029006 | 0.11543 | 0.029302
6 | 8 | 1.209 | 0.77377 | 2.0303e-09 | 0 | 0 | 0 | 0 | 0 | 1 | -90 | 90 | 0.011322 | 0.0028415 | -0.01132 | -0.0028406
8 | 9 | 8.5802 | 5.4913 | 1.4408e-08 | 0 | 0 | 0 | 0 | 0 | 1 | -90 | 90 | 0.01132 | 0.0028406 | -0.011308 | -0.0028341
17 | 22 | 3.9536 | 2.5303 | 6.6392e-09 | 0 | 0 | 0 | 0 | 0 | 1 | -90 | 90 | 0.015329 | 0.0038453 | -0.015319 | -0.0038393
15 | 42 | 0.89062 | 0.57 | 1.4956e-09 | 0 | 0 | 0 | 0 | 0 | 1 | -90 | 90 | 0.018107 | 0.0045392 | -0.018104 | -0.0045373
15 | 19 | 3.1952 | 2.0449 | 1.6097e-08 | 0 | 0 | 0 | 0 | 0 | 1 | -90 | 90 | -0.13354 | -0.033841 | 0.13416 | 0.034239
12 | 25 | 0.56727 | 0.36305 | 9.5259e-10 | 0 | 0 | 0 | 0 | 0 | 1 | -90 | 90 | 0.010614 | 0.0026604 | -0.010614 | -0.0026601
12 | 23 | 1.2357 | 0.79085 | 2.0751e-09 | 0 | 0 | 0 | 0 | 0 | 1 | -90 | 90 | -0.010614 | -0.0026604 | 0.010616 | 0.0026612
23 | 24 | 2.5211 | 1.6135 | 4.2337e-09 | 0 | 0 | 0 | 0 | 0 | 1 | -90 | 90 | -0.023199 | -0.0058149 | 0.023214 | 0.0058239
13 | 18 | 3.2025 | 2.0496 | 5.3779e-09 | 0 | 0 | 0 | 0 | 0 | 1 | -90 | 90 | 0.020701 | 0.0051991 | -0.020686 | -0.0051901
13 | 39 | 4.4642 | 2.8571 | 7.4967e-09 | 0 | 0 | 0 | 0 | 0 | 1 | -90 | 90 | -0.020701 | -0.0051991 | 0.020722 | 0.0052116
18 | 34 | 1.4168 | 0.90675 | 2.3792e-09 | 0 | 0 | 0 | 0 | 0 | 1 | -90 | 90 | 0.020686 | 0.0051901 | -0.020679 | -0.0051861
39 | 21 | 2.6795 | 1.7149 | 4.4996e-09 | 0 | 0 | 0 | 0 | 0 | 1 | -90 | 90 | -0.035336 | -0.0088743 | 0.035372 | 0.008897
19 | 20 | 0.87496 | 0.55997 | 1.4693e-09 | 0 | 0 | 0 | 0 | 0 | 1 | -90 | 90 | 0.029062 | 0.0072897 | -0.029054 | -0.0072847
19 | 21 | 0.48906 | 0.313 | 2.4638e-09 | 0 | 0 | 0 | 0 | 0 | 1 | -90 | 90 | -0.19694 | -0.049997 | 0.19714 | 0.050128
19 | 24 | 2.9534 | 1.8902 | 4.9595e-09 | 0 | 0 | 0 | 0 | 0 | 1 | -90 | 90 | 0.033712 | 0.0084686 | -0.033675 | -0.0084458
34 | 33 | 1.9986 | 1.2791 | 3.3562e-09 | 0 | 0 | 0 | 0 | 0 | 1 | -90 | 90 | 0.020679 | 0.0051861 | -0.02067 | -0.0051805
20 | 43 | 0.6475 | 0.4144 | 1.0873e-09 | 0 | 0 | 0 | 0 | 0 | 1 | -90 | 90 | 0.014224 | 0.0035653 | -0.014222 | -0.0035645
20 | 41 | 2.7516 | 1.761 | 4.6206e-09 | 0 | 0 | 0 | 0 | 0 | 1 | -90 | 90 | 0.014831 | 0.0037194 | -0.014824 | -0.0037156
21 | 27 | 0.56901 | 0.36417 | 2.8666e-09 | 0 | 0 | 0 | 0 | 0 | 1 | -90 | 90 | -0.23252 | -0.059025 | 0.23285 | 0.059238
41 | 44 | 0.50133 | 0.32085 | 8.4186e-10 | 0 | 0 | 0 | 0 | 0 | 1 | -90 | 90 | 0.014824 | 0.0037156 | -0.014823 | -0.003715
27 | 28 | 0.6356 | 0.40678 | 3.202e-09 | 0 | 0 | 0 | 0 | 0 | 1 | -90 | 90 | -0.24753 | -0.062918 | 0.24795 | 0.063186
27 | 26 | 1.4454 | 0.92506 | 2.4272e-09 | 0 | 0 | 0 | 0 | 0 | 1 | -90 | 90 | 0.014679 | 0.0036799 | -0.014675 | -0.003678
37 | 38 | 1.9237 | 1.2312 | 3.2304e-09 | 0 | 0 | 0 | 0 | 0 | 1 | -90 | 90 | 0.017215 | 0.004318 | -0.017209 | -0.0043144
37 | 32 | 1.4257 | 0.91245 | 2.3941e-09 | 0 | 0 | 0 | 0 | 0 | 1 | -90 | 90 | -0.017215 | -0.004318 | 0.01722 | 0.0043207
38 | 40 | 1.2332 | 0.78927 | 2.0709e-09 | 0 | 0 | 0 | 0 | 0 | 1 | -90 | 90 | 0.017209 | 0.0043144 | -0.017205 | -0.0043121
32 | 28 | 0.52894 | 0.33852 | 8.8823e-10 | 0 | 0 | 0 | 0 | 0 | 1 | -90 | 90 | -0.03398 | -0.0085211 | 0.033986 | 0.0085252
28 | 29 | 0.40644 | 0.26012 | 2.0476e-09 | 0 | 0 | 0 | 0 | 0 | 1 | -90 | 90 | -0.28193 | -0.071711 | 0.28228 | 0.071933
29 | 30 | 0.7609 | 0.48698 | 3.8333e-09 | 0 | 0 | 0 | 0 | 0 | 1 | -90 | 90 | -0.29873 | -0.076057 | 0.29946 | 0.076522
30 | 31 | 0.15247 | 0.097584 | 7.6814e-10 | 0 | 0 | 0 | 0 | 0 | 1 | -90 | 90 | -0.31368 | -0.080086 | 0.31384 | 0.080189