## bus_data
BUS_I | BUS_TYPE | Pd | Qd | Gs | Bs | area | Vm | Va | baseKV | zone | Vmax | Vmin
1 | 1 | 0.028237 | 0.0070768 | 0 | 0 | 1 | 0.99801 | -0.038283 | 0.4 | 1 | 1.1 | 0.9
2 | 1 | 0 | 0 | 0 | 0 | 1 | 0.99895 | -0.020237 | 0.4 | 1 | 1.1 | 0.9
3 | 1 | 0 | 0 | 0 | 0 | 1 | 0.99825 | -0.033702 | 0.4 | 1 | 1.1 | 0.9
4 | 3 | 0 | 0 | 0 | 0 | 1 | 1 | 0 | 0.4 | 1 | 1.1 | 0.9
31 | 1 | 0.021108 | 0.00529 | 0 | 0 | 1 | 0.99793 | -0.039721 | 0.4 | 1 | 1.1 | 0.9
17 | 1 | 0 | 0 | 0 | 0 | 1 | 0.9988 | -0.022722 | 0.4 | 1 | 1.1 | 0.9
36 | 1 | 0.026912 | 0.0067448 | 0 | 0 | 1 | 0.99957 | -0.0082005 | 0.4 | 1 | 1.1 | 0.9
5 | 1 | 0 | 0 | 0 | 0 | 1 | 0.99004 | -0.18869 | 0.4 | 1 | 1.1 | 0.9
6 | 1 | 0 | 0 | 0 | 0 | 1 | 0.98186 | -0.3462 | 0.4 | 1 | 1.1 | 0.9
46 | 1 | 0.021678 | 0.005433 | 0 | 0 | 1 | 0.99398 | -0.11385 | 0.4 | 1 | 1.1 | 0.9
34 | 1 | 0.019682 | 0.0049328 | 0 | 0 | 1 | 0.97863 | -0.40894 | 0.4 | 1 | 1.1 | 0.9
10 | 1 | 0 | 0 | 0 | 0 | 1 | 0.98379 | -0.31244 | 0.4 | 1 | 1.1 | 0.9
13 | 1 | 0 | 0 | 0 | 0 | 1 | 0.98382 | -0.31187 | 0.4 | 1 | 1.1 | 0.9
30 | 1 | 0.0056928 | 0.0014267 | 0 | 0 | 1 | 0.98373 | -0.31362 | 0.4 | 1 | 1.1 | 0.9
11 | 1 | 0 | 0 | 0 | 0 | 1 | 0.98604 | -0.26843 | 0.4 | 1 | 1.1 | 0.9
45 | 1 | 0.0049926 | 0.0012513 | 0 | 0 | 1 | 0.98624 | -0.2647 | 0.4 | 1 | 1.1 | 0.9
44 | 1 | 0.0095172 | 0.0023852 | 0 | 0 | 1 | 0.98556 | -0.27794 | 0.4 | 1 | 1.1 | 0.9
12 | 1 | 0 | 0 | 0 | 0 | 1 | 0.98446 | -0.29924 | 0.4 | 1 | 1.1 | 0.9
14 | 1 | 0 | 0 | 0 | 0 | 1 | 0.98535 | -0.28195 | 0.4 | 1 | 1.1 | 0.9
54 | 1 | 0.018152 | 0.0045494 | 0 | 0 | 1 | 0.98402 | -0.30798 | 0.4 | 1 | 1.1 | 0.9
29 | 1 | 0 | 0 | 0 | 0 | 1 | 0.9867 | -0.2557 | 0.4 | 1 | 1.1 | 0.9
28 | 1 | 0.0051227 | 0.0012839 | 0 | 0 | 1 | 0.98524 | -0.28405 | 0.4 | 1 | 1.1 | 0.9
16 | 1 | 0 | 0 | 0 | 0 | 1 | 0.97358 | -0.50809 | 0.4 | 1 | 1.1 | 0.9
18 | 1 | 0 | 0 | 0 | 0 | 1 | 0.97194 | -0.54035 | 0.4 | 1 | 1.1 | 0.9
24 | 1 | 0 | 0 | 0 | 0 | 1 | 0.97614 | -0.45782 | 0.4 | 1 | 1.1 | 0.9
37 | 1 | 0.017177 | 0.0043049 | 0 | 0 | 1 | 0.97287 | -0.5221 | 0.4 | 1 | 1.1 | 0.9
43 | 1 | 0 | 0 | 0 | 0 | 1 | 0.99681 | -0.060243 | 0.4 | 1 | 1.1 | 0.9
40 | 1 | 0.013814 | 0.0034622 | 0 | 0 | 1 | 0.99783 | -0.041429 | 0.4 | 1 | 1.1 | 0.9
42 | 1 | 0.016942 | 0.004246 | 0 | 0 | 1 | 0.99779 | -0.042022 | 0.4 | 1 | 1.1 | 0.9
51 | 1 | 0 | 0 | 0 | 0 | 1 | 0.97141 | -0.55092 | 0.4 | 1 | 1.1 | 0.9
20 | 1 | 0 | 0 | 0 | 0 | 1 | 0.99472 | -0.10074 | 0.4 | 1 | 1.1 | 0.9
21 | 1 | 0 | 0 | 0 | 0 | 1 | 0.99416 | -0.11151 | 0.4 | 1 | 1.1 | 0.9
22 | 1 | 0 | 0 | 0 | 0 | 1 | 0.99384 | -0.11773 | 0.4 | 1 | 1.1 | 0.9
41 | 1 | 0.017362 | 0.0043514 | 0 | 0 | 1 | 0.99618 | -0.072867 | 0.4 | 1 | 1.1 | 0.9
53 | 1 | 0.022757 | 0.0057035 | 0 | 0 | 1 | 0.9919 | -0.15502 | 0.4 | 1 | 1.1 | 0.9
35 | 1 | 0.028247 | 0.0070794 | 0 | 0 | 1 | 0.99313 | -0.13157 | 0.4 | 1 | 1.1 | 0.9
23 | 1 | 0 | 0 | 0 | 0 | 1 | 0.97096 | -0.55974 | 0.4 | 1 | 1.1 | 0.9
48 | 1 | 0.0064378 | 0.0016135 | 0 | 0 | 1 | 0.97049 | -0.56914 | 0.4 | 1 | 1.1 | 0.9
33 | 1 | 0.011095 | 0.0027806 | 0 | 0 | 1 | 0.97723 | -0.43641 | 0.4 | 1 | 1.1 | 0.9
27 | 1 | 0 | 0 | 0 | 0 | 1 | 0.98719 | -0.24616 | 0.4 | 1 | 1.1 | 0.9
38 | 1 | 0.017892 | 0.0044841 | 0 | 0 | 1 | 0.97235 | -0.53235 | 0.4 | 1 | 1.1 | 0.9
47 | 1 | 0.0063604 | 0.0015941 | 0 | 0 | 1 | 0.99677 | -0.061026 | 0.4 | 1 | 1.1 | 0.9
39 | 1 | 0.015012 | 0.0037623 | 0 | 0 | 1 | 0.99769 | -0.044095 | 0.4 | 1 | 1.1 | 0.9
55 | 1 | 0.0084562 | 0.0021193 | 0 | 0 | 1 | 0.97134 | -0.55221 | 0.4 | 1 | 1.1 | 0.9
50 | 1 | 0.0082263 | 0.0020617 | 0 | 0 | 1 | 0.97014 | -0.57605 | 0.4 | 1 | 1.1 | 0.9
49 | 1 | 0.0064136 | 0.0016074 | 0 | 0 | 1 | 0.97035 | -0.57177 | 0.4 | 1 | 1.1 | 0.9
25 | 1 | 0.019355 | 0.0048507 | 0 | 0 | 1 | 0.98598 | -0.26967 | 0.4 | 1 | 1.1 | 0.9
26 | 1 | 0.019576 | 0.0049062 | 0 | 0 | 1 | 0.98677 | -0.25427 | 0.4 | 1 | 1.1 | 0.9
52 | 1 | 0.019385 | 0.0048583 | 0 | 0 | 1 | 0.98905 | -0.21014 | 0.4 | 1 | 1.1 | 0.9
32 | 1 | 0.017677 | 0.0044302 | 0 | 0 | 1 | 0.97674 | -0.44599 | 0.4 | 1 | 1.1 | 0.9

## generator_data
GEN_BUS | PG | QG | QMAX | QMIN | VG | MBASE | GEN_STATUS | PMAX | PMIN
4 | 0.43806 | 0.11163 | 10 | -10 | 1 | 100 | 1 | 10 | 0

## branch_data
F_BUS | T_BUS | BR_R | BR_X | BR_B | RATE_A | RATE_B | RATE_C | TAP | SHIFT | BR_STATUS | ANGMIN | ANGMAX | P_in | Q_in | P_out | Q_out
1 | 2 | 2.856 | 1.8278 | 4.796e-09 | 0 | 0 | 0 | 0 | 0 | 1 | -90 | 90 | -0.028237 | -0.0070768 | 0.028261 | 0.0070918
2 | 3 | 2.8512 | 1.8248 | 4.7879e-09 | 0 | 0 | 0 | 0 | 0 | 1 | -90 | 90 | 0.021127 | 0.0053019 | -0.021114 | -0.0052937
2 | 4 | 1.8362 | 1.1752 | 3.0836e-09 | 0 | 0 | 0 | 0 | 0 | 1 | -90 | 90 | -0.049388 | -0.012394 | 0.049436 | 0.012424
3 | 31 | 1.2732 | 0.81488 | 2.1381e-09 | 0 | 0 | 0 | 0 | 0 | 1 | -90 | 90 | 0.021114 | 0.0052937 | -0.021108 | -0.00529
4 | 17 | 0.28491 | 0.18234 | 1.4353e-09 | 0 | 0 | 0 | 0 | 0 | 1 | -90 | 90 | 0.3617 | 0.09246 | -0.36131 | -0.092206
4 | 36 | 1.3652 | 0.87375 | 2.2926e-09 | 0 | 0 | 0 | 0 | 0 | 1 | -90 | 90 | 0.026923 | 0.0067513 | -0.026912 | -0.0067448
17 | 43 | 1.1866 | 0.75942 | 3.9852e-09 | 0 | 0 | 0 | 0 | 0 | 1 | -90 | 90 | 0.14381 | 0.037092 | -0.14355 | -0.036924
17 | 40 | 2.899 | 1.8553 | 4.8682e-09 | 0 | 0 | 0 | 0 | 0 | 1 | -90 | 90 | 0.028854 | 0.0072415 | -0.028828 | -0.0072255
17 | 42 | 0.46074 | 0.29487 | 2.3211e-09 | 0 | 0 | 0 | 0 | 0 | 1 | -90 | 90 | 0.18864 | 0.047872 | -0.18847 | -0.04776
5 | 6 | 6.0697 | 3.8846 | 1.0193e-08 | 0 | 0 | 0 | 0 | 0 | 1 | -90 | 90 | 0.11473 | 0.029403 | -0.11386 | -0.028848
5 | 46 | 2.9198 | 1.8687 | 4.9032e-09 | 0 | 0 | 0 | 0 | 0 | 1 | -90 | 90 | -0.11473 | -0.029403 | 0.11515 | 0.02967
6 | 34 | 2.3899 | 1.5296 | 4.0133e-09 | 0 | 0 | 0 | 0 | 0 | 1 | -90 | 90 | 0.11386 | 0.028849 | -0.11352 | -0.02863
46 | 43 | 1.7668 | 1.1308 | 5.9339e-09 | 0 | 0 | 0 | 0 | 0 | 1 | -90 | 90 | -0.13683 | -0.035102 | 0.13719 | 0.03533
34 | 33 | 1.2612 | 0.80719 | 2.1179e-09 | 0 | 0 | 0 | 0 | 0 | 1 | -90 | 90 | 0.09384 | 0.023698 | -0.093717 | -0.023619
10 | 13 | 0.4282 | 0.27405 | 7.1907e-10 | 0 | 0 | 0 | 0 | 0 | 1 | -90 | 90 | -0.005693 | -0.0014268 | 0.0056932 | 0.0014268
10 | 30 | 0.90178 | 0.57714 | 1.5143e-09 | 0 | 0 | 0 | 0 | 0 | 1 | -90 | 90 | 0.005693 | 0.0014268 | -0.0056927 | -0.0014268
13 | 54 | 2.9662 | 1.8984 | 4.981e-09 | 0 | 0 | 0 | 0 | 0 | 1 | -90 | 90 | -0.0056932 | -0.0014268 | 0.0056942 | 0.001427
11 | 45 | 1.7048 | 1.0911 | 2.8628e-09 | 0 | 0 | 0 | 0 | 0 | 1 | -90 | 90 | -0.0095214 | -0.0023873 | 0.0095231 | 0.0023881
11 | 44 | 4.3556 | 2.7876 | 7.3142e-09 | 0 | 0 | 0 | 0 | 0 | 1 | -90 | 90 | 0.0095214 | 0.0023873 | -0.0095171 | -0.0023852
45 | 29 | 2.7059 | 1.7318 | 4.5439e-09 | 0 | 0 | 0 | 0 | 0 | 1 | -90 | 90 | -0.014516 | -0.0036394 | 0.014522 | 0.0036429
12 | 14 | 3.1526 | 2.0176 | 5.294e-09 | 0 | 0 | 0 | 0 | 0 | 1 | -90 | 90 | -0.023856 | -0.0059825 | 0.023876 | 0.0059946
12 | 54 | 1.5918 | 1.0187 | 2.673e-09 | 0 | 0 | 0 | 0 | 0 | 1 | -90 | 90 | 0.023856 | 0.0059825 | -0.023846 | -0.0059764
14 | 29 | 3.9482 | 2.5269 | 6.6301e-09 | 0 | 0 | 0 | 0 | 0 | 1 | -90 | 90 | -0.028999 | -0.0072785 | 0.029036 | 0.0073011
14 | 28 | 1.7843 | 1.142 | 2.9964e-09 | 0 | 0 | 0 | 0 | 0 | 1 | -90 | 90 | 0.0051232 | 0.0012839 | -0.0051227 | -0.0012839
29 | 27 | 0.95789 | 0.61305 | 1.6086e-09 | 0 | 0 | 0 | 0 | 0 | 1 | -90 | 90 | -0.043557 | -0.010944 | 0.043577 | 0.010957
16 | 18 | 4.6332 | 2.9653 | 7.7804e-09 | 0 | 0 | 0 | 0 | 0 | 1 | -90 | 90 | 0.029616 | 0.007453 | -0.02957 | -0.0074246
16 | 24 | 3.3147 | 2.1214 | 5.5663e-09 | 0 | 0 | 0 | 0 | 0 | 1 | -90 | 90 | -0.064715 | -0.016262 | 0.064871 | 0.016361
16 | 37 | 1.6964 | 1.0857 | 2.8486e-09 | 0 | 0 | 0 | 0 | 0 | 1 | -90 | 90 | 0.0351 | 0.0088093 | -0.035076 | -0.0087945
18 | 51 | 1.5134 | 0.9686 | 2.5415e-09 | 0 | 0 | 0 | 0 | 0 | 1 | -90 | 90 | 0.02957 | 0.0074247 | -0.029555 | -0.0074154
24 | 33 | 1.4168 | 0.90675 | 2.3792e-09 | 0 | 0 | 0 | 0 | 0 | 1 | -90 | 90 | -0.064871 | -0.016361 | 0.064938 | 0.016403
37 | 38 | 2.4295 | 1.5549 | 4.0798e-09 | 0 | 0 | 0 | 0 | 0 | 1 | -90 | 90 | 0.0179 | 0.0044895 | -0.017891 | -0.0044843
43 | 47 | 0.54844 | 0.351 | 9.2097e-10 | 0 | 0 | 0 | 0 | 0 | 1 | -90 | 90 | 0.0063607 | 0.0015941 | -0.0063604 | -0.0015941
40 | 39 | 0.79243 | 0.50716 | 1.3307e-09 | 0 | 0 | 0 | 0 | 0 | 1 | -90 | 90 | 0.015014 | 0.0037634 | -0.015012 | -0.0037623
42 | 41 | 0.80753 | 0.51682 | 4.0682e-09 | 0 | 0 | 0 | 0 | 0 | 1 | -90 | 90 | 0.17153 | 0.043514 | -0.17127 | -0.043352
51 | 55 | 0.64789 | 0.41465 | 1.088e-09 | 0 | 0 | 0 | 0 | 0 | 1 | -90 | 90 | 0.0084565 | 0.0021197 | -0.008456 | -0.0021194
51 | 23 | 1.7703 | 1.133 | 2.9728e-09 | 0 | 0 | 0 | 0 | 0 | 1 | -90 | 90 | 0.021099 | 0.0052957 | -0.02109 | -0.0052903
20 | 21 | 0.38331 | 0.24532 | 6.4369e-10 | 0 | 0 | 0 | 0 | 0 | 1 | -90 | 90 | 0.12542 | 0.031764 | -0.12535 | -0.031723
20 | 22 | 2.665 | 1.7056 | 4.4752e-09 | 0 | 0 | 0 | 0 | 0 | 1 | -90 | 90 | 0.028289 | 0.0071052 | -0.028266 | -0.007091
20 | 41 | 0.8101 | 0.51847 | 2.7208e-09 | 0 | 0 | 0 | 0 | 0 | 1 | -90 | 90 | -0.15371 | -0.038869 | 0.15391 | 0.039001
21 | 53 | 1.5438 | 0.98805 | 2.5925e-09 | 0 | 0 | 0 | 0 | 0 | 1 | -90 | 90 | 0.12535 | 0.031723 | -0.12509 | -0.031556
22 | 35 | 2.1682 | 1.3876 | 3.6409e-09 | 0 | 0 | 0 | 0 | 0 | 1 | -90 | 90 | 0.028266 | 0.007091 | -0.028247 | -0.0070794
53 | 52 | 2.3808 | 1.5237 | 3.9979e-09 | 0 | 0 | 0 | 0 | 0 | 1 | -90 | 90 | 0.10233 | 0.025853 | -0.10206 | -0.02568
23 | 48 | 1.8834 | 1.2054 | 3.1628e-09 | 0 | 0 | 0 | 0 | 0 | 1 | -90 | 90 | 0.02109 | 0.0052904 | -0.02108 | -0.0052846
48 | 49 | 0.75887 | 0.48568 | 1.2744e-09 | 0 | 0 | 0 | 0 | 0 | 1 | -90 | 90 | 0.014643 | 0.0036711 | -0.014641 | -0.00367
33 | 32 | 2.3178 | 1.4834 | 3.8922e-09 | 0 | 0 | 0 | 0 | 0 | 1 | -90 | 90 | 0.017684 | 0.0044351 | -0.017676 | -0.0044303
27 | 52 | 1.9129 | 1.2242 | 3.2122e-09 | 0 | 0 | 0 | 0 | 0 | 1 | -90 | 90 | -0.082537 | -0.020732 | 0.082679 | 0.020822
27 | 26 | 0.90978 | 0.58226 | 1.5278e-09 | 0 | 0 | 0 | 0 | 0 | 1 | -90 | 90 | 0.03896 | 0.009775 | -0.038945 | -0.0097655
50 | 49 | 2.1925 | 1.4032 | 3.6818e-09 | 0 | 0 | 0 | 0 | 0 | 1 | -90 | 90 | -0.008226 | -0.0020618 | 0.0082276 | 0.0020625
25 | 26 | 3.4704 | 2.221 | 5.8277e-09 | 0 | 0 | 0 | 0 | 0 | 1 | -90 | 90 | -0.019355 | -0.0048508 | 0.019369 | 0.0048593