## bus_data
BUS_I | BUS_TYPE | Pd | Qd | Gs | Bs | area | Vm | Va | baseKV | zone | Vmax | Vmin
1 | 1 | 0.0018733 | 0.00046948 | 0 | 0 | 1 | 0.99132 | -0.16533 | 0.4 | 1 | 1.1 | 0.9
2 | 1 | 0 | 0 | 0 | 0 | 1 | 0.99224 | -0.14768 | 0.4 | 1 | 1.1 | 0.9
3 | 1 | 0 | 0 | 0 | 0 | 1 | 0.9884 | -0.22149 | 0.4 | 1 | 1.1 | 0.9
5 | 1 | 0 | 0 | 0 | 0 | 1 | 0.99338 | -0.12595 | 0.4 | 1 | 1.1 | 0.9
8 | 1 | 0 | 0 | 0 | 0 | 1 | 0.9839 | -0.30871 | 0.4 | 1 | 1.1 | 0.9
4 | 1 | 0 | 0 | 0 | 0 | 1 | 0.99293 | -0.13479 | 0.4 | 1 | 1.1 | 0.9
91 | 1 | 0.0011946 | 0.00029939 | 0 | 0 | 1 | 0.9928 | -0.13729 | 0.4 | 1 | 1.1 | 0.9
36 | 1 | 0 | 0 | 0 | 0 | 1 | 0.99293 | -0.13471 | 0.4 | 1 | 1.1 | 0.9
11 | 1 | 0 | 0 | 0 | 0 | 1 | 0.99583 | -0.079224 | 0.4 | 1 | 1.1 | 0.9
38 | 1 | 0.00062631 | 0.00015697 | 0 | 0 | 1 | 0.99333 | -0.12689 | 0.4 | 1 | 1.1 | 0.9
6 | 1 | 0 | 0 | 0 | 0 | 1 | 0.99559 | -0.083864 | 0.4 | 1 | 1.1 | 0.9
7 | 1 | 0 | 0 | 0 | 0 | 1 | 0.99559 | -0.083942 | 0.4 | 1 | 1.1 | 0.9
61 | 1 | 0.0048068 | 0.0012047 | 0 | 0 | 1 | 0.99546 | -0.086388 | 0.4 | 1 | 1.1 | 0.9
89 | 1 | 0.00026769 | 6.7089e-05 | 0 | 0 | 1 | 0.99558 | -0.083972 | 0.4 | 1 | 1.1 | 0.9
90 | 1 | 0.050993 | 0.01278 | 0 | 0 | 1 | 0.98064 | -0.37235 | 0.4 | 1 | 1.1 | 0.9
9 | 1 | 0 | 0 | 0 | 0 | 1 | 0.97587 | -0.46507 | 0.4 | 1 | 1.1 | 0.9
58 | 1 | 0.0021234 | 0.00053217 | 0 | 0 | 1 | 0.9758 | -0.46639 | 0.4 | 1 | 1.1 | 0.9
10 | 1 | 0 | 0 | 0 | 0 | 1 | 0.97532 | -0.47581 | 0.4 | 1 | 1.1 | 0.9
56 | 1 | 0.0036102 | 0.00090479 | 0 | 0 | 1 | 0.97594 | -0.46363 | 0.4 | 1 | 1.1 | 0.9
49 | 1 | 0.0048399 | 0.001213 | 0 | 0 | 1 | 0.97509 | -0.48047 | 0.4 | 1 | 1.1 | 0.9
53 | 1 | 0 | 0 | 0 | 0 | 1 | 0.99834 | -0.031408 | 0.4 | 1 | 1.1 | 0.9
81 | 1 | 0.00046372 | 0.00011622 | 0 | 0 | 1 | 0.99582 | -0.079463 | 0.4 | 1 | 1.1 | 0.9
13 | 1 | 0 | 0 | 0 | 0 | 1 | 0.99067 | -0.17748 | 0.4 | 1 | 1.1 | 0.9
51 | 1 | 0 | 0 | 0 | 0 | 1 | 0.99301 | -0.13266 | 0.4 | 1 | 1.1 | 0.9
17 | 1 | 0 | 0 | 0 | 0 | 1 | 0.99019 | -0.18671 | 0.4 | 1 | 1.1 | 0.9
50 | 1 | 0.0036817 | 0.00092271 | 0 | 0 | 1 | 0.9897 | -0.19605 | 0.4 | 1 | 1.1 | 0.9
14 | 1 | 0 | 0 | 0 | 0 | 1 | 0.98472 | -0.29206 | 0.4 | 1 | 1.1 | 0.9
16 | 1 | 0 | 0 | 0 | 0 | 1 | 0.98465 | -0.29353 | 0.4 | 1 | 1.1 | 0.9
23 | 1 | 0 | 0 | 0 | 0 | 1 | 0.98052 | -0.3738 | 0.4 | 1 | 1.1 | 0.9
83 | 1 | 0.0076757 | 0.0019237 | 0 | 0 | 1 | 0.985 | -0.28668 | 0.4 | 1 | 1.1 | 0.9
15 | 1 | 0 | 0 | 0 | 0 | 1 | 0.98875 | -0.21434 | 0.4 | 1 | 1.1 | 0.9
18 | 1 | 0 | 0 | 0 | 0 | 1 | 0.98788 | -0.23108 | 0.4 | 1 | 1.1 | 0.9
75 | 1 | 0.0047803 | 0.0011981 | 0 | 0 | 1 | 0.98459 | -0.29472 | 0.4 | 1 | 1.1 | 0.9
20 | 1 | 0 | 0 | 0 | 0 | 1 | 0.98971 | -0.19614 | 0.4 | 1 | 1.1 | 0.9
42 | 1 | 0.0051169 | 0.0012824 | 0 | 0 | 1 | 0.99011 | -0.18827 | 0.4 | 1 | 1.1 | 0.9
84 | 1 | 0.0096007 | 0.0024062 | 0 | 0 | 1 | 0.98775 | -0.23351 | 0.4 | 1 | 1.1 | 0.9
32 | 1 | 0.0041946 | 0.0010513 | 0 | 0 | 1 | 0.98944 | -0.20124 | 0.4 | 1 | 1.1 | 0.9
66 | 1 | 0.0042446 | 0.0010638 | 0 | 0 | 1 | 0.98965 | -0.19716 | 0.4 | 1 | 1.1 | 0.9
21 | 1 | 0 | 0 | 0 | 0 | 1 | 0.9883 | -0.22339 | 0.4 | 1 | 1.1 | 0.9
31 | 1 | 0.00028343 | 7.1034e-05 | 0 | 0 | 1 | 0.98885 | -0.21288 | 0.4 | 1 | 1.1 | 0.9
45 | 1 | 0 | 0 | 0 | 0 | 1 | 0.98747 | -0.23968 | 0.4 | 1 | 1.1 | 0.9
65 | 1 | 0 | 0 | 0 | 0 | 1 | 0.98023 | -0.37941 | 0.4 | 1 | 1.1 | 0.9
64 | 1 | 0.023965 | 0.0060063 | 0 | 0 | 1 | 0.9798 | -0.38799 | 0.4 | 1 | 1.1 | 0.9
40 | 1 | 0.00058125 | 0.00014567 | 0 | 0 | 1 | 0.99305 | -0.13238 | 0.4 | 1 | 1.1 | 0.9
35 | 1 | 0 | 0 | 0 | 0 | 1 | 0.99288 | -0.13568 | 0.4 | 1 | 1.1 | 0.9
37 | 1 | 0.004101 | 0.0010278 | 0 | 0 | 1 | 0.99328 | -0.128 | 0.4 | 1 | 1.1 | 0.9
62 | 1 | 0.0048219 | 0.0012085 | 0 | 0 | 1 | 0.99534 | -0.088744 | 0.4 | 1 | 1.1 | 0.9
63 | 1 | 0.0024344 | 0.00061011 | 0 | 0 | 1 | 0.9758 | -0.46642 | 0.4 | 1 | 1.1 | 0.9
57 | 1 | 0 | 0 | 0 | 0 | 1 | 0.97644 | -0.45391 | 0.4 | 1 | 1.1 | 0.9
48 | 1 | 0 | 0 | 0 | 0 | 1 | 0.97456 | -0.49093 | 0.4 | 1 | 1.1 | 0.9
55 | 1 | 0.0006121 | 0.00015341 | 0 | 0 | 1 | 0.99829 | -0.032368 | 0.4 | 1 | 1.1 | 0.9
52 | 1 | 0.00022531 | 5.6469e-05 | 0 | 0 | 1 | 0.99876 | -0.02349 | 0.4 | 1 | 1.1 | 0.9
82 | 1 | 0.00091327 | 0.00022889 | 0 | 0 | 1 | 0.9958 | -0.079749 | 0.4 | 1 | 1.1 | 0.9
67 | 1 | 0 | 0 | 0 | 0 | 1 | 0.99323 | -0.12842 | 0.4 | 1 | 1.1 | 0.9
41 | 1 | 0.004912 | 0.0012311 | 0 | 0 | 1 | 0.98996 | -0.19115 | 0.4 | 1 | 1.1 | 0.9
30 | 1 | 0.00026997 | 6.7661e-05 | 0 | 0 | 1 | 0.98912 | -0.20747 | 0.4 | 1 | 1.1 | 0.9
29 | 1 | 0.0064203 | 0.0016091 | 0 | 0 | 1 | 0.98887 | -0.21236 | 0.4 | 1 | 1.1 | 0.9
43 | 1 | 0.0065284 | 0.0016362 | 0 | 0 | 1 | 0.98712 | -0.24639 | 0.4 | 1 | 1.1 | 0.9
44 | 1 | 0 | 0 | 0 | 0 | 1 | 0.98724 | -0.24404 | 0.4 | 1 | 1.1 | 0.9
79 | 1 | 0.014761 | 0.0036995 | 0 | 0 | 1 | 0.98014 | -0.38134 | 0.4 | 1 | 1.1 | 0.9
76 | 1 | 0.012081 | 0.0030277 | 0 | 0 | 1 | 0.97818 | -0.41956 | 0.4 | 1 | 1.1 | 0.9
24 | 1 | 0.0038556 | 0.00096632 | 0 | 0 | 1 | 0.99983 | -0.0033357 | 0.4 | 1 | 1.1 | 0.9
25 | 1 | 0.00021524 | 5.3944e-05 | 0 | 0 | 1 | 0.9999 | -0.0018511 | 0.4 | 1 | 1.1 | 0.9
26 | 1 | 0.00021501 | 5.3888e-05 | 0 | 0 | 1 | 0.99982 | -0.0033717 | 0.4 | 1 | 1.1 | 0.9
27 | 3 | 0.00016323 | 4.091e-05 | 0 | 0 | 1 | 1 | 0 | 0.4 | 1 | 1.1 | 0.9
28 | 1 | 0.00021514 | 5.392e-05 | 0 | 0 | 1 | 0.99982 | -0.0033953 | 0.4 | 1 | 1.1 | 0.9
54 | 1 | 0 | 0 | 0 | 0 | 1 | 0.99789 | -0.039818 | 0.4 | 1 | 1.1 | 0.9
72 | 1 | 0.00018338 | 4.596e-05 | 0 | 0 | 1 | 0.99789 | -0.03984 | 0.4 | 1 | 1.1 | 0.9
68 | 1 | 0.0017113 | 0.00042889 | 0 | 0 | 1 | 0.99686 | -0.059416 | 0.4 | 1 | 1.1 | 0.9
33 | 1 | 0.0013646 | 0.000342 | 0 | 0 | 1 | 0.99279 | -0.13743 | 0.4 | 1 | 1.1 | 0.9
34 | 1 | 0.002161 | 0.00054159 | 0 | 0 | 1 | 0.99275 | -0.13828 | 0.4 | 1 | 1.1 | 0.9
39 | 1 | 0.00028932 | 7.251e-05 | 0 | 0 | 1 | 0.99319 | -0.12957 | 0.4 | 1 | 1.1 | 0.9
47 | 1 | 0.0087918 | 0.0022034 | 0 | 0 | 1 | 0.97403 | -0.50132 | 0.4 | 1 | 1.1 | 0.9
92 | 1 | 0.001837 | 0.0004604 | 0 | 0 | 1 | 0.99322 | -0.12865 | 0.4 | 1 | 1.1 | 0.9
86 | 1 | 0 | 0 | 0 | 0 | 1 | 0.99426 | -0.10885 | 0.4 | 1 | 1.1 | 0.9
80 | 1 | 0.0019033 | 0.00047702 | 0 | 0 | 1 | 0.99827 | -0.032778 | 0.4 | 1 | 1.1 | 0.9
69 | 1 | 0 | 0 | 0 | 0 | 1 | 0.9961 | -0.073736 | 0.4 | 1 | 1.1 | 0.9
59 | 1 | 0.0026533 | 0.00066499 | 0 | 0 | 1 | 0.97646 | -0.45342 | 0.4 | 1 | 1.1 | 0.9
60 | 1 | 0.012465 | 0.0031241 | 0 | 0 | 1 | 0.97626 | -0.45735 | 0.4 | 1 | 1.1 | 0.9
73 | 1 | 0 | 0 | 0 | 0 | 1 | 0.97673 | -0.44803 | 0.4 | 1 | 1.1 | 0.9
74 | 1 | 0 | 0 | 0 | 0 | 1 | 0.97759 | -0.43131 | 0.4 | 1 | 1.1 | 0.9
77 | 1 | 0 | 0 | 0 | 0 | 1 | 0.97802 | -0.42273 | 0.4 | 1 | 1.1 | 0.9
87 | 1 | 0.002442 | 0.00061202 | 0 | 0 | 1 | 0.99422 | -0.10956 | 0.4 | 1 | 1.1 | 0.9
85 | 1 | 0.0017891 | 0.0004484 | 0 | 0 | 1 | 0.99448 | -0.10463 | 0.4 | 1 | 1.1 | 0.9
70 | 1 | 0.005518 | 0.0013829 | 0 | 0 | 1 | 0.99603 | -0.075218 | 0.4 | 1 | 1.1 | 0.9
71 | 1 | 0 | 0 | 0 | 0 | 1 | 0.9955 | -0.085124 | 0.4 | 1 | 1.1 | 0.9
88 | 1 | 0.0016824 | 0.00042164 | 0 | 0 | 1 | 0.99549 | -0.085303 | 0.4 | 1 | 1.1 | 0.9
93 | 1 | 0.011736 | 0.0029413 | 0 | 0 | 1 | 0.97751 | -0.43289 | 0.4 | 1 | 1.1 | 0.9
78 | 1 | 0.032382 | 0.0081158 | 0 | 0 | 1 | 0.97763 | -0.43051 | 0.4 | 1 | 1.1 | 0.9

## generator_data
GEN_BUS | PG | QG | QMAX | QMIN | VG | MBASE | GEN_STATUS | PMAX | PMIN
27 | 0.29108 | 0.074682 | 10 | -10 | 1 | 100 | 1 | 10 | 0

## branch_data
F_BUS | T_BUS | BR_R | BR_X | BR_B | RATE_A | RATE_B | RATE_C | TAP | SHIFT | BR_STATUS | ANGMIN | ANGMAX | P_in | Q_in | P_out | Q_out
1 | 2 | 1.472 | 0.94205 | 2.4718e-09 | 0 | 0 | 0 | 0 | 0 | 1 | -90 | 90 | -0.053374 | -0.013572 | 0.05342 | 0.013601
1 | 3 | 4.8367 | 3.0955 | 8.1222e-09 | 0 | 0 | 0 | 0 | 0 | 1 | -90 | 90 | 0.051501 | 0.013102 | -0.051362 | -0.013014
2 | 5 | 1.8157 | 1.1621 | 3.0491e-09 | 0 | 0 | 0 | 0 | 0 | 1 | -90 | 90 | -0.05342 | -0.013601 | 0.053476 | 0.013636
3 | 8 | 7.4551 | 4.7712 | 1.2519e-08 | 0 | 0 | 0 | 0 | 0 | 1 | -90 | 90 | 0.051362 | 0.013014 | -0.051148 | -0.012878
5 | 11 | 3.2781 | 2.098 | 5.5048e-09 | 0 | 0 | 0 | 0 | 0 | 1 | -90 | 90 | -0.063797 | -0.016221 | 0.063941 | 0.016312
5 | 38 | 0.4049 | 0.25913 | 6.7993e-10 | 0 | 0 | 0 | 0 | 0 | 1 | -90 | 90 | 0.010321 | 0.0025845 | -0.010321 | -0.0025843
8 | 90 | 5.3976 | 3.4544 | 9.064e-09 | 0 | 0 | 0 | 0 | 0 | 1 | -90 | 90 | 0.051148 | 0.012879 | -0.050993 | -0.01278
4 | 91 | 9.247 | 5.918 | 1.5528e-08 | 0 | 0 | 0 | 0 | 0 | 1 | -90 | 90 | 0.0011947 | 0.00029795 | -0.0011946 | -0.00029939
4 | 36 | 0.29789 | 0.19065 | 5.0024e-10 | 0 | 0 | 0 | 0 | 0 | 1 | -90 | 90 | -0.0011947 | -0.00029795 | 0.0011947 | 0.0002979
36 | 40 | 2.17 | 1.3888 | 3.644e-09 | 0 | 0 | 0 | 0 | 0 | 1 | -90 | 90 | -0.0047208 | -0.001181 | 0.0047213 | 0.001181
36 | 35 | 1.2175 | 0.7792 | 2.0445e-09 | 0 | 0 | 0 | 0 | 0 | 1 | -90 | 90 | 0.0035261 | 0.00088308 | -0.0035259 | -0.00088318
11 | 53 | 2.8609 | 1.831 | 4.8042e-09 | 0 | 0 | 0 | 0 | 0 | 1 | -90 | 90 | -0.075218 | -0.019139 | 0.075392 | 0.019249
11 | 81 | 0.77098 | 0.49343 | 1.2947e-09 | 0 | 0 | 0 | 0 | 0 | 1 | -90 | 90 | 0.001377 | 0.00034476 | -0.001377 | -0.00034488
11 | 6 | 2.0829 | 1.3331 | 3.4978e-09 | 0 | 0 | 0 | 0 | 0 | 1 | -90 | 90 | 0.0099003 | 0.0024816 | -0.0098981 | -0.0024805
38 | 37 | 0.50617 | 0.32395 | 8.4999e-10 | 0 | 0 | 0 | 0 | 0 | 1 | -90 | 90 | 0.0096945 | 0.0024273 | -0.009694 | -0.0024271
6 | 7 | 1.2888 | 0.82482 | 2.1642e-09 | 0 | 0 | 0 | 0 | 0 | 1 | -90 | 90 | 0.00026769 | 6.6792e-05 | -0.00026769 | -6.7005e-05
6 | 61 | 1.1642 | 0.74506 | 1.9549e-09 | 0 | 0 | 0 | 0 | 0 | 1 | -90 | 90 | 0.0096304 | 0.0024137 | -0.0096292 | -0.0024132
7 | 89 | 0.50586 | 0.32375 | 8.4947e-10 | 0 | 0 | 0 | 0 | 0 | 1 | -90 | 90 | 0.00026769 | 6.7005e-05 | -0.00026769 | -6.7089e-05
61 | 62 | 2.1699 | 1.3888 | 3.6439e-09 | 0 | 0 | 0 | 0 | 0 | 1 | -90 | 90 | 0.0048225 | 0.0012085 | -0.0048219 | -0.0012085
9 | 58 | 1.2306 | 0.78761 | 2.0666e-09 | 0 | 0 | 0 | 0 | 0 | 1 | -90 | 90 | 0.004558 | 0.0011423 | -0.0045577 | -0.0011423
9 | 10 | 3.3605 | 2.1507 | 5.6432e-09 | 0 | 0 | 0 | 0 | 0 | 1 | -90 | 90 | 0.01365 | 0.0034261 | -0.013643 | -0.0034222
9 | 56 | 0.33844 | 0.2166 | 5.6832e-10 | 0 | 0 | 0 | 0 | 0 | 1 | -90 | 90 | -0.018208 | -0.0045684 | 0.018209 | 0.0045692
58 | 63 | 0.063221 | 0.040461 | 1.0616e-10 | 0 | 0 | 0 | 0 | 0 | 1 | -90 | 90 | 0.0024343 | 0.00061012 | -0.0024343 | -0.00061013
10 | 49 | 1.4555 | 0.93151 | 2.4442e-09 | 0 | 0 | 0 | 0 | 0 | 1 | -90 | 90 | 0.013643 | 0.0034222 | -0.01364 | -0.0034205
56 | 57 | 1.9036 | 1.2183 | 3.1966e-09 | 0 | 0 | 0 | 0 | 0 | 1 | -90 | 90 | -0.021819 | -0.005474 | 0.02183 | 0.0054801
49 | 48 | 5.069 | 3.2441 | 8.5122e-09 | 0 | 0 | 0 | 0 | 0 | 1 | -90 | 90 | 0.0088003 | 0.0022075 | -0.0087959 | -0.0022055
53 | 55 | 1.7036 | 1.0903 | 2.8607e-09 | 0 | 0 | 0 | 0 | 0 | 1 | -90 | 90 | 0.0025156 | 0.00063007 | -0.0025155 | -0.00063029
53 | 52 | 0.4596 | 0.29414 | 7.7179e-10 | 0 | 0 | 0 | 0 | 0 | 1 | -90 | 90 | -0.077908 | -0.019879 | 0.077937 | 0.019898
81 | 82 | 1.3887 | 0.88878 | 2.332e-09 | 0 | 0 | 0 | 0 | 0 | 1 | -90 | 90 | 0.00091328 | 0.00022866 | -0.00091327 | -0.00022889
13 | 51 | 1.0425 | 0.66717 | 3.5011e-09 | 0 | 0 | 0 | 0 | 0 | 1 | -90 | 90 | -0.19129 | -0.048606 | 0.1917 | 0.04887
13 | 17 | 1.2692 | 0.8123 | 2.1314e-09 | 0 | 0 | 0 | 0 | 0 | 1 | -90 | 90 | 0.032018 | 0.0080372 | -0.032004 | -0.0080284
13 | 50 | 0.51788 | 0.33145 | 1.7393e-09 | 0 | 0 | 0 | 0 | 0 | 1 | -90 | 90 | 0.15927 | 0.040569 | -0.15913 | -0.040478
51 | 67 | 0.098945 | 0.063325 | 3.3231e-10 | 0 | 0 | 0 | 0 | 0 | 1 | -90 | 90 | -0.1917 | -0.04887 | 0.19174 | 0.048895
17 | 20 | 1.8863 | 1.2072 | 3.1676e-09 | 0 | 0 | 0 | 0 | 0 | 1 | -90 | 90 | 0.021973 | 0.0055145 | -0.021963 | -0.0055085
17 | 42 | 0.68162 | 0.43624 | 1.1446e-09 | 0 | 0 | 0 | 0 | 0 | 1 | -90 | 90 | 0.01003 | 0.0025139 | -0.01003 | -0.0025135
50 | 15 | 0.52133 | 0.33365 | 1.7509e-09 | 0 | 0 | 0 | 0 | 0 | 1 | -90 | 90 | 0.15545 | 0.039555 | -0.15531 | -0.039468
14 | 16 | 1.3341 | 0.85379 | 2.2402e-09 | 0 | 0 | 0 | 0 | 0 | 1 | -90 | 90 | 0.0047809 | 0.0011981 | -0.0047805 | -0.0011981
14 | 23 | 2.683 | 1.7171 | 4.5055e-09 | 0 | 0 | 0 | 0 | 0 | 1 | -90 | 90 | 0.1327 | 0.033589 | -0.13218 | -0.033258
14 | 83 | 0.17118 | 0.10956 | 2.8747e-10 | 0 | 0 | 0 | 0 | 0 | 1 | -90 | 90 | -0.13748 | -0.034787 | 0.13752 | 0.03481
16 | 75 | 1.0783 | 0.69011 | 1.8107e-09 | 0 | 0 | 0 | 0 | 0 | 1 | -90 | 90 | 0.0047805 | 0.0011981 | -0.0047803 | -0.0011981
23 | 65 | 0.22406 | 0.1434 | 3.7626e-10 | 0 | 0 | 0 | 0 | 0 | 1 | -90 | 90 | 0.1082 | 0.027242 | -0.10817 | -0.027223
23 | 64 | 2.5492 | 1.6315 | 4.2807e-09 | 0 | 0 | 0 | 0 | 0 | 1 | -90 | 90 | 0.023981 | 0.0060163 | -0.023965 | -0.0060064
83 | 18 | 1.6804 | 1.0754 | 5.6436e-09 | 0 | 0 | 0 | 0 | 0 | 1 | -90 | 90 | -0.1452 | -0.036733 | 0.14558 | 0.036981
15 | 18 | 0.47617 | 0.30475 | 1.5992e-09 | 0 | 0 | 0 | 0 | 0 | 1 | -90 | 90 | 0.15531 | 0.039468 | -0.15519 | -0.039388
18 | 84 | 1.1035 | 0.70625 | 1.8531e-09 | 0 | 0 | 0 | 0 | 0 | 1 | -90 | 90 | 0.0096018 | 0.0024067 | -0.0096007 | -0.0024062
20 | 32 | 1.2641 | 0.809 | 2.1227e-09 | 0 | 0 | 0 | 0 | 0 | 1 | -90 | 90 | 0.017719 | 0.0044448 | -0.017714 | -0.0044422
20 | 66 | 1.0577 | 0.6769 | 1.7761e-09 | 0 | 0 | 0 | 0 | 0 | 1 | -90 | 90 | 0.0042448 | 0.0010638 | -0.0042446 | -0.0010638
42 | 41 | 2.5771 | 1.6493 | 4.3276e-09 | 0 | 0 | 0 | 0 | 0 | 1 | -90 | 90 | 0.0049127 | 0.0012311 | -0.004912 | -0.0012311
32 | 30 | 2.0216 | 1.2938 | 3.3948e-09 | 0 | 0 | 0 | 0 | 0 | 1 | -90 | 90 | 0.01352 | 0.003391 | -0.013516 | -0.0033887
21 | 31 | 7.0476 | 4.5105 | 1.1835e-08 | 0 | 0 | 0 | 0 | 0 | 1 | -90 | 90 | -0.0065355 | -0.0016382 | 0.0065388 | 0.0016392
21 | 45 | 10.9102 | 6.9825 | 1.8321e-08 | 0 | 0 | 0 | 0 | 0 | 1 | -90 | 90 | 0.0065355 | 0.0016382 | -0.0065304 | -0.0016368
31 | 29 | 0.33214 | 0.21257 | 5.5775e-10 | 0 | 0 | 0 | 0 | 0 | 1 | -90 | 90 | -0.0068222 | -0.0017102 | 0.0068224 | 0.0017103
45 | 44 | 2.9181 | 1.8676 | 4.9003e-09 | 0 | 0 | 0 | 0 | 0 | 1 | -90 | 90 | 0.0065304 | 0.0016368 | -0.0065291 | -0.0016364
65 | 79 | 0.56266 | 0.3601 | 9.4485e-10 | 0 | 0 | 0 | 0 | 0 | 1 | -90 | 90 | 0.014762 | 0.0037003 | -0.014761 | -0.0036995
65 | 76 | 1.853 | 1.1859 | 3.1118e-09 | 0 | 0 | 0 | 0 | 0 | 1 | -90 | 90 | 0.093412 | 0.023523 | -0.093233 | -0.023409
40 | 39 | 2.3403 | 1.4978 | 3.9299e-09 | 0 | 0 | 0 | 0 | 0 | 1 | -90 | 90 | -0.0053026 | -0.0013266 | 0.0053033 | 0.0013267
35 | 33 | 2.1943 | 1.4043 | 3.6848e-09 | 0 | 0 | 0 | 0 | 0 | 1 | -90 | 90 | 0.0035259 | 0.00088318 | -0.0035256 | -0.00088336
37 | 39 | 1.24 | 0.79361 | 2.0823e-09 | 0 | 0 | 0 | 0 | 0 | 1 | -90 | 90 | 0.005593 | 0.0013993 | -0.0055926 | -0.0013992
57 | 59 | 0.061334 | 0.039254 | 1.03e-10 | 0 | 0 | 0 | 0 | 0 | 1 | -90 | 90 | -0.034297 | -0.0086054 | 0.034297 | 0.0086059
57 | 60 | 1.1798 | 0.7551 | 1.9813e-09 | 0 | 0 | 0 | 0 | 0 | 1 | -90 | 90 | 0.012467 | 0.0031253 | -0.012465 | -0.0031242
48 | 47 | 5.0256 | 3.2164 | 8.4393e-09 | 0 | 0 | 0 | 0 | 0 | 1 | -90 | 90 | 0.0087959 | 0.0022055 | -0.0087916 | -0.0022035
55 | 80 | 0.96371 | 0.61678 | 1.6183e-09 | 0 | 0 | 0 | 0 | 0 | 1 | -90 | 90 | 0.0019034 | 0.00047688 | -0.0019033 | -0.00047702
52 | 27 | 1.3618 | 0.87153 | 2.2868e-09 | 0 | 0 | 0 | 0 | 0 | 1 | -90 | 90 | -0.078163 | -0.019955 | 0.078252 | 0.020011
67 | 92 | 0.56445 | 0.36125 | 9.4787e-10 | 0 | 0 | 0 | 0 | 0 | 1 | -90 | 90 | 0.001837 | 0.00046032 | -0.001837 | -0.0004604
67 | 86 | 0.45254 | 0.28963 | 1.5199e-09 | 0 | 0 | 0 | 0 | 0 | 1 | -90 | 90 | -0.19358 | -0.049356 | 0.19376 | 0.049473
30 | 29 | 1.62 | 1.0368 | 2.7204e-09 | 0 | 0 | 0 | 0 | 0 | 1 | -90 | 90 | 0.013246 | 0.0033211 | -0.013243 | -0.0033193
43 | 44 | 1.5693 | 1.0044 | 2.6353e-09 | 0 | 0 | 0 | 0 | 0 | 1 | -90 | 90 | -0.0065284 | -0.0016362 | 0.0065291 | 0.0016364
76 | 77 | 0.1678 | 0.10739 | 2.8179e-10 | 0 | 0 | 0 | 0 | 0 | 1 | -90 | 90 | 0.081153 | 0.020381 | -0.08114 | -0.020373
24 | 25 | 1.552 | 0.99328 | 2.6062e-09 | 0 | 0 | 0 | 0 | 0 | 1 | -90 | 90 | -0.0042858 | -0.001074 | 0.0042861 | 0.0010739
24 | 26 | 0.37537 | 0.24023 | 6.3034e-10 | 0 | 0 | 0 | 0 | 0 | 1 | -90 | 90 | 0.00043016 | 0.00010766 | -0.00043016 | -0.00010773
25 | 27 | 1.8426 | 1.1793 | 3.0943e-09 | 0 | 0 | 0 | 0 | 0 | 1 | -90 | 90 | -0.0045013 | -0.0011279 | 0.0045017 | 0.0011278
26 | 28 | 0.49019 | 0.31372 | 8.2317e-10 | 0 | 0 | 0 | 0 | 0 | 1 | -90 | 90 | 0.00021514 | 5.3838e-05 | -0.00021514 | -5.392e-05
27 | 54 | 0.86984 | 0.5567 | 2.9214e-09 | 0 | 0 | 0 | 0 | 0 | 1 | -90 | 90 | 0.20817 | 0.053502 | -0.20777 | -0.053245
54 | 72 | 0.54516 | 0.3489 | 9.1546e-10 | 0 | 0 | 0 | 0 | 0 | 1 | -90 | 90 | 0.00018338 | 4.5869e-05 | -0.00018338 | -4.596e-05
54 | 68 | 0.42716 | 0.27338 | 1.4346e-09 | 0 | 0 | 0 | 0 | 0 | 1 | -90 | 90 | 0.20758 | 0.053199 | -0.20739 | -0.053073
68 | 69 | 0.31421 | 0.20109 | 1.0553e-09 | 0 | 0 | 0 | 0 | 0 | 1 | -90 | 90 | 0.20567 | 0.052644 | -0.20553 | -0.052553
33 | 34 | 1.7472 | 1.1182 | 2.9339e-09 | 0 | 0 | 0 | 0 | 0 | 1 | -90 | 90 | 0.002161 | 0.00054136 | -0.002161 | -0.00054159
86 | 87 | 1.3013 | 0.8328 | 2.1851e-09 | 0 | 0 | 0 | 0 | 0 | 1 | -90 | 90 | 0.0024421 | 0.00061186 | -0.002442 | -0.00061202
86 | 85 | 0.096479 | 0.061746 | 3.2403e-10 | 0 | 0 | 0 | 0 | 0 | 1 | -90 | 90 | -0.1962 | -0.050085 | 0.19624 | 0.05011
69 | 70 | 1.1943 | 0.76435 | 2.0055e-09 | 0 | 0 | 0 | 0 | 0 | 1 | -90 | 90 | 0.0055184 | 0.001383 | -0.005518 | -0.0013829
69 | 71 | 0.25648 | 0.16415 | 8.6141e-10 | 0 | 0 | 0 | 0 | 0 | 1 | -90 | 90 | 0.20001 | 0.05117 | -0.1999 | -0.051099
59 | 73 | 0.62399 | 0.39935 | 1.0478e-09 | 0 | 0 | 0 | 0 | 0 | 1 | -90 | 90 | -0.036951 | -0.0092709 | 0.03696 | 0.0092769
73 | 74 | 1.9376 | 1.2401 | 3.2537e-09 | 0 | 0 | 0 | 0 | 0 | 1 | -90 | 90 | -0.03696 | -0.0092769 | 0.03699 | 0.0092955
74 | 93 | 0.57641 | 0.3689 | 9.6794e-10 | 0 | 0 | 0 | 0 | 0 | 1 | -90 | 90 | 0.011737 | 0.0029419 | -0.011736 | -0.0029414
74 | 77 | 0.75555 | 0.48355 | 1.2688e-09 | 0 | 0 | 0 | 0 | 0 | 1 | -90 | 90 | -0.048727 | -0.012237 | 0.048746 | 0.01225
77 | 78 | 1.0295 | 0.65885 | 1.7287e-09 | 0 | 0 | 0 | 0 | 0 | 1 | -90 | 90 | 0.032394 | 0.0081235 | -0.032382 | -0.008116
85 | 71 | 0.44232 | 0.28309 | 1.4856e-09 | 0 | 0 | 0 | 0 | 0 | 1 | -90 | 90 | -0.19803 | -0.050559 | 0.19822 | 0.050678
71 | 88 | 0.47266 | 0.3025 | 7.9372e-10 | 0 | 0 | 0 | 0 | 0 | 1 | -90 | 90 | 0.0016824 | 0.00042157 | -0.0016824 | -0.00042164