## bus_data
BUS_I | BUS_TYPE | Pd | Qd | Gs | Bs | area | Vm | Va | baseKV | zone | Vmax | Vmin
1 | 1 | 0.013488 | 0.0033805 | 0 | 0 | 1 | 0.99765 | -0.044937 | 0.4 | 1 | 1.1 | 0.9
2 | 1 | 0.0064797 | 0.001624 | 0 | 0 | 1 | 0.99777 | -0.042547 | 0.4 | 1 | 1.1 | 0.9
3 | 1 | 0.0064758 | 0.001623 | 0 | 0 | 1 | 0.99809 | -0.036429 | 0.4 | 1 | 1.1 | 0.9
48 | 1 | 0.02676 | 0.0067066 | 0 | 0 | 1 | 0.99838 | -0.030901 | 0.4 | 1 | 1.1 | 0.9
49 | 3 | 0.013038 | 0.0032676 | 0 | 0 | 1 | 1 | 0 | 0.4 | 1 | 1.1 | 0.9
34 | 1 | 0 | 0 | 0 | 0 | 1 | 0.99608 | -0.074597 | 0.4 | 1 | 1.1 | 0.9
4 | 1 | 0.013083 | 0.0032789 | 0 | 0 | 1 | 0.98262 | -0.33482 | 0.4 | 1 | 1.1 | 0.9
5 | 1 | 0.011464 | 0.0028733 | 0 | 0 | 1 | 0.98326 | -0.32228 | 0.4 | 1 | 1.1 | 0.9
7 | 1 | 0 | 0 | 0 | 0 | 1 | 0.98402 | -0.30746 | 0.4 | 1 | 1.1 | 0.9
16 | 1 | 0 | 0 | 0 | 0 | 1 | 0.98264 | -0.33435 | 0.4 | 1 | 1.1 | 0.9
12 | 1 | 0 | 0 | 0 | 0 | 1 | 0.98461 | -0.29602 | 0.4 | 1 | 1.1 | 0.9
9 | 1 | 0 | 0 | 0 | 0 | 1 | 0.98204 | -0.34614 | 0.4 | 1 | 1.1 | 0.9
31 | 1 | 0.015702 | 0.0039352 | 0 | 0 | 1 | 0.98225 | -0.34198 | 0.4 | 1 | 1.1 | 0.9
30 | 1 | 0.0082411 | 0.0020654 | 0 | 0 | 1 | 0.98195 | -0.34792 | 0.4 | 1 | 1.1 | 0.9
52 | 1 | 0.012036 | 0.0030164 | 0 | 0 | 1 | 0.9821 | -0.34499 | 0.4 | 1 | 1.1 | 0.9
15 | 1 | 0 | 0 | 0 | 0 | 1 | 0.98249 | -0.33732 | 0.4 | 1 | 1.1 | 0.9
14 | 1 | 0 | 0 | 0 | 0 | 1 | 0.98718 | -0.246 | 0.4 | 1 | 1.1 | 0.9
46 | 1 | 0.048116 | 0.012059 | 0 | 0 | 1 | 0.9853 | -0.28268 | 0.4 | 1 | 1.1 | 0.9
13 | 1 | 0 | 0 | 0 | 0 | 1 | 0.98731 | -0.24344 | 0.4 | 1 | 1.1 | 0.9
11 | 1 | 0.025849 | 0.0064783 | 0 | 0 | 1 | 0.98605 | -0.26789 | 0.4 | 1 | 1.1 | 0.9
51 | 1 | 0.01147 | 0.0028746 | 0 | 0 | 1 | 0.98193 | -0.34828 | 0.4 | 1 | 1.1 | 0.9
17 | 1 | 0 | 0 | 0 | 0 | 1 | 0.98803 | -0.2295 | 0.4 | 1 | 1.1 | 0.9
37 | 1 | 0 | 0 | 0 | 0 | 1 | 0.98831 | -0.22405 | 0.4 | 1 | 1.1 | 0.9
47 | 1 | 0.0073854 | 0.001851 | 0 | 0 | 1 | 0.98787 | -0.2326 | 0.4 | 1 | 1.1 | 0.9
43 | 1 | 0.0091822 | 0.0023013 | 0 | 0 | 1 | 0.98813 | -0.22753 | 0.4 | 1 | 1.1 | 0.9
36 | 1 | 0 | 0 | 0 | 0 | 1 | 0.99017 | -0.18822 | 0.4 | 1 | 1.1 | 0.9
35 | 1 | 0 | 0 | 0 | 0 | 1 | 0.99583 | -0.079381 | 0.4 | 1 | 1.1 | 0.9
21 | 1 | 0 | 0 | 0 | 0 | 1 | 0.99386 | -0.1172 | 0.4 | 1 | 1.1 | 0.9
29 | 1 | 0.0071781 | 0.001799 | 0 | 0 | 1 | 0.99539 | -0.087998 | 0.4 | 1 | 1.1 | 0.9
32 | 1 | 0 | 0 | 0 | 0 | 1 | 0.99353 | -0.12344 | 0.4 | 1 | 1.1 | 0.9
19 | 1 | 0.003502 | 0.00087767 | 0 | 0 | 1 | 0.99336 | -0.12682 | 0.4 | 1 | 1.1 | 0.9
33 | 1 | 0 | 0 | 0 | 0 | 1 | 0.99117 | -0.16889 | 0.4 | 1 | 1.1 | 0.9
45 | 1 | 0.0088343 | 0.0022141 | 0 | 0 | 1 | 0.99213 | -0.1503 | 0.4 | 1 | 1.1 | 0.9
40 | 1 | 0 | 0 | 0 | 0 | 1 | 0.98975 | -0.19629 | 0.4 | 1 | 1.1 | 0.9
41 | 1 | 0.0076917 | 0.0019277 | 0 | 0 | 1 | 0.98976 | -0.19611 | 0.4 | 1 | 1.1 | 0.9
18 | 1 | 0.0091386 | 0.0022904 | 0 | 0 | 1 | 0.9931 | -0.13185 | 0.4 | 1 | 1.1 | 0.9
22 | 1 | 0 | 0 | 0 | 0 | 1 | 0.99358 | -0.123 | 0.4 | 1 | 1.1 | 0.9
25 | 1 | 0 | 0 | 0 | 0 | 1 | 0.99339 | -0.12665 | 0.4 | 1 | 1.1 | 0.9
24 | 1 | 0 | 0 | 0 | 0 | 1 | 0.99337 | -0.12695 | 0.4 | 1 | 1.1 | 0.9
27 | 1 | 0.0069293 | 0.0017366 | 0 | 0 | 1 | 0.99361 | -0.12226 | 0.4 | 1 | 1.1 | 0.9
50 | 1 | 0.0065162 | 0.0016331 | 0 | 0 | 1 | 0.99333 | -0.12775 | 0.4 | 1 | 1.1 | 0.9
53 | 1 | 0.0065133 | 0.0016324 | 0 | 0 | 1 | 0.99331 | -0.12815 | 0.4 | 1 | 1.1 | 0.9
44 | 1 | 0.0032162 | 0.00080606 | 0 | 0 | 1 | 0.99347 | -0.1246 | 0.4 | 1 | 1.1 | 0.9
26 | 1 | 0.0057941 | 0.0014521 | 0 | 0 | 1 | 0.99395 | -0.11576 | 0.4 | 1 | 1.1 | 0.9
39 | 1 | 0.0039406 | 0.00098761 | 0 | 0 | 1 | 0.98932 | -0.20458 | 0.4 | 1 | 1.1 | 0.9
38 | 1 | 0.0023077 | 0.00057837 | 0 | 0 | 1 | 0.98943 | -0.20259 | 0.4 | 1 | 1.1 | 0.9
28 | 1 | 0.0071826 | 0.0018001 | 0 | 0 | 1 | 0.99473 | -0.1006 | 0.4 | 1 | 1.1 | 0.9
42 | 1 | 0.011832 | 0.0029653 | 0 | 0 | 1 | 0.98954 | -0.20032 | 0.4 | 1 | 1.1 | 0.9

## generator_data
GEN_BUS | PG | QG | QMAX | QMIN | VG | MBASE | GEN_STATUS | PMAX | PMIN
49 | 0.32243 | 0.081994 | 10 | -10 | 1 | 100 | 1 | 10 | 0

## branch_data
F_BUS | T_BUS | BR_R | BR_X | BR_B | RATE_A | RATE_B | RATE_C | TAP | SHIFT | BR_STATUS | ANGMIN | ANGMAX | P_in | Q_in | P_out | Q_out
1 | 2 | 0.7908 | 0.50611 | 1.328e-09 | 0 | 0 | 0 | 0 | 0 | 1 | -90 | 90 | -0.013488 | -0.0033805 | 0.01349 | 0.0033813
2 | 3 | 1.3677 | 0.87531 | 2.2967e-09 | 0 | 0 | 0 | 0 | 0 | 1 | -90 | 90 | -0.019969 | -0.0050053 | 0.019975 | 0.0050088
3 | 48 | 0.93363 | 0.59752 | 1.5678e-09 | 0 | 0 | 0 | 0 | 0 | 1 | -90 | 90 | -0.026451 | -0.0066318 | 0.026458 | 0.0066361
48 | 49 | 0.45141 | 0.2889 | 2.2741e-09 | 0 | 0 | 0 | 0 | 0 | 1 | -90 | 90 | -0.30893 | -0.078432 | 0.30939 | 0.078726
48 | 34 | 0.76945 | 0.49245 | 3.8764e-09 | 0 | 0 | 0 | 0 | 0 | 1 | -90 | 90 | 0.25571 | 0.06509 | -0.25517 | -0.064746
34 | 35 | 0.084036 | 0.053783 | 4.2336e-10 | 0 | 0 | 0 | 0 | 0 | 1 | -90 | 90 | 0.25517 | 0.064746 | -0.25512 | -0.064708
4 | 5 | 4.1509 | 2.6566 | 6.9705e-09 | 0 | 0 | 0 | 0 | 0 | 1 | -90 | 90 | -0.013083 | -0.003279 | 0.013091 | 0.0032833
5 | 7 | 2.6184 | 1.6758 | 4.3971e-09 | 0 | 0 | 0 | 0 | 0 | 1 | -90 | 90 | -0.024555 | -0.0061566 | 0.024573 | 0.0061673
7 | 16 | 2.4564 | 1.5721 | 4.1249e-09 | 0 | 0 | 0 | 0 | 0 | 1 | -90 | 90 | 0.047534 | 0.011945 | -0.047473 | -0.011906
7 | 12 | 0.68953 | 0.4413 | 1.1579e-09 | 0 | 0 | 0 | 0 | 0 | 1 | -90 | 90 | -0.072106 | -0.018112 | 0.072145 | 0.018137
16 | 52 | 1.9585 | 1.2534 | 3.2888e-09 | 0 | 0 | 0 | 0 | 0 | 1 | -90 | 90 | 0.023519 | 0.0058993 | -0.023507 | -0.005892
16 | 15 | 0.53727 | 0.34385 | 9.0221e-10 | 0 | 0 | 0 | 0 | 0 | 1 | -90 | 90 | 0.023954 | 0.0060071 | -0.02395 | -0.006005
12 | 11 | 1.7003 | 1.0882 | 2.8553e-09 | 0 | 0 | 0 | 0 | 0 | 1 | -90 | 90 | -0.072146 | -0.018137 | 0.072243 | 0.018199
9 | 31 | 2.1849 | 1.3983 | 3.669e-09 | 0 | 0 | 0 | 0 | 0 | 1 | -90 | 90 | -0.0082418 | -0.0020657 | 0.0082434 | 0.0020664
9 | 30 | 0.93318 | 0.59723 | 1.5671e-09 | 0 | 0 | 0 | 0 | 0 | 1 | -90 | 90 | 0.0082418 | 0.0020657 | -0.0082411 | -0.0020654
31 | 15 | 0.8408 | 0.53811 | 1.4119e-09 | 0 | 0 | 0 | 0 | 0 | 1 | -90 | 90 | -0.023945 | -0.0060017 | 0.02395 | 0.006005
52 | 51 | 1.2408 | 0.79414 | 2.0837e-09 | 0 | 0 | 0 | 0 | 0 | 1 | -90 | 90 | 0.011471 | 0.0028756 | -0.01147 | -0.0028746
14 | 46 | 3.3232 | 2.1268 | 5.5805e-09 | 0 | 0 | 0 | 0 | 0 | 1 | -90 | 90 | 0.0482 | 0.012112 | -0.048116 | -0.012059
14 | 13 | 0.2325 | 0.1488 | 3.9043e-10 | 0 | 0 | 0 | 0 | 0 | 1 | -90 | 90 | -0.0482 | -0.012112 | 0.048206 | 0.012116
13 | 17 | 0.41762 | 0.26727 | 1.4026e-09 | 0 | 0 | 0 | 0 | 0 | 1 | -90 | 90 | -0.14641 | -0.036867 | 0.14651 | 0.036929
13 | 11 | 1.0902 | 0.69776 | 1.8308e-09 | 0 | 0 | 0 | 0 | 0 | 1 | -90 | 90 | 0.098206 | 0.024751 | -0.098091 | -0.024677
17 | 37 | 0.15577 | 0.09969 | 7.8472e-10 | 0 | 0 | 0 | 0 | 0 | 1 | -90 | 90 | -0.1539 | -0.03878 | 0.15394 | 0.038806
17 | 47 | 1.8364 | 1.1753 | 3.0838e-09 | 0 | 0 | 0 | 0 | 0 | 1 | -90 | 90 | 0.0073865 | 0.0018514 | -0.0073854 | -0.001851
37 | 43 | 1.6606 | 1.0628 | 2.7885e-09 | 0 | 0 | 0 | 0 | 0 | 1 | -90 | 90 | 0.0091837 | 0.002302 | -0.0091822 | -0.0023013
37 | 36 | 0.96669 | 0.61868 | 4.87e-09 | 0 | 0 | 0 | 0 | 0 | 1 | -90 | 90 | -0.16312 | -0.041108 | 0.1634 | 0.041287
36 | 40 | 5.6683 | 3.6277 | 9.5186e-09 | 0 | 0 | 0 | 0 | 0 | 1 | -90 | 90 | 0.006253 | 0.0015669 | -0.0062506 | -0.0015663
36 | 41 | 1.7739 | 1.1353 | 2.9789e-09 | 0 | 0 | 0 | 0 | 0 | 1 | -90 | 90 | 0.019533 | 0.0048987 | -0.019526 | -0.0048943
36 | 33 | 0.45159 | 0.28902 | 2.275e-09 | 0 | 0 | 0 | 0 | 0 | 1 | -90 | 90 | -0.18919 | -0.047752 | 0.18936 | 0.047864
35 | 21 | 0.78766 | 0.50411 | 3.9681e-09 | 0 | 0 | 0 | 0 | 0 | 1 | -90 | 90 | 0.21494 | 0.054616 | -0.21455 | -0.054366
35 | 29 | 0.95424 | 0.61071 | 1.6024e-09 | 0 | 0 | 0 | 0 | 0 | 1 | -90 | 90 | 0.040178 | 0.010093 | -0.040162 | -0.010082
21 | 32 | 0.13781 | 0.0882 | 6.9427e-10 | 0 | 0 | 0 | 0 | 0 | 1 | -90 | 90 | 0.2019 | 0.051194 | -0.20184 | -0.051156
21 | 19 | 3.3675 | 2.1552 | 5.655e-09 | 0 | 0 | 0 | 0 | 0 | 1 | -90 | 90 | 0.012649 | 0.0031722 | -0.012643 | -0.003169
29 | 28 | 1.6981 | 1.0868 | 2.8516e-09 | 0 | 0 | 0 | 0 | 0 | 1 | -90 | 90 | 0.032984 | 0.0082831 | -0.032964 | -0.0082707
32 | 45 | 0.60185 | 0.38519 | 3.032e-09 | 0 | 0 | 0 | 0 | 0 | 1 | -90 | 90 | 0.19862 | 0.05035 | -0.19836 | -0.050186
32 | 44 | 1.5953 | 1.021 | 2.6789e-09 | 0 | 0 | 0 | 0 | 0 | 1 | -90 | 90 | 0.0032164 | 0.00080591 | -0.0032162 | -0.00080606
19 | 18 | 2.4344 | 1.558 | 4.0881e-09 | 0 | 0 | 0 | 0 | 0 | 1 | -90 | 90 | 0.0091408 | 0.0022914 | -0.0091386 | -0.0022904
33 | 45 | 0.43525 | 0.27856 | 2.1927e-09 | 0 | 0 | 0 | 0 | 0 | 1 | -90 | 90 | -0.18936 | -0.047864 | 0.18953 | 0.047972
40 | 38 | 4.425 | 2.832 | 7.4308e-09 | 0 | 0 | 0 | 0 | 0 | 1 | -90 | 90 | 0.0062506 | 0.0015663 | -0.0062487 | -0.0015659
41 | 42 | 1.5639 | 1.0009 | 2.6262e-09 | 0 | 0 | 0 | 0 | 0 | 1 | -90 | 90 | 0.011834 | 0.0029666 | -0.011832 | -0.0029653
22 | 25 | 2.4794 | 1.5868 | 4.1636e-09 | 0 | 0 | 0 | 0 | 0 | 1 | -90 | 90 | 0.0065149 | 0.0016328 | -0.0065138 | -0.0016325
22 | 24 | 2.6765 | 1.713 | 4.4946e-09 | 0 | 0 | 0 | 0 | 0 | 1 | -90 | 90 | 0.0065177 | 0.0016335 | -0.0065164 | -0.0016332
22 | 27 | 0.25337 | 0.16216 | 4.2547e-10 | 0 | 0 | 0 | 0 | 0 | 1 | -90 | 90 | -0.013033 | -0.0032664 | 0.013033 | 0.0032666
25 | 53 | 1.0157 | 0.65005 | 1.7056e-09 | 0 | 0 | 0 | 0 | 0 | 1 | -90 | 90 | 0.0065138 | 0.0016325 | -0.0065133 | -0.0016324
24 | 50 | 0.54881 | 0.35124 | 9.2161e-10 | 0 | 0 | 0 | 0 | 0 | 1 | -90 | 90 | 0.0065164 | 0.0016332 | -0.0065162 | -0.0016331
27 | 26 | 1.4409 | 0.92217 | 2.4196e-09 | 0 | 0 | 0 | 0 | 0 | 1 | -90 | 90 | -0.019962 | -0.0050033 | 0.019969 | 0.005007
26 | 28 | 2.6081 | 1.6692 | 4.3797e-09 | 0 | 0 | 0 | 0 | 0 | 1 | -90 | 90 | -0.025763 | -0.0064591 | 0.025781 | 0.0064706
39 | 38 | 2.2148 | 1.4175 | 3.7192e-09 | 0 | 0 | 0 | 0 | 0 | 1 | -90 | 90 | -0.0039406 | -0.00098762 | 0.003941 | 0.00098749