## bus_data
BUS_I | BUS_TYPE | Pd | Qd | Gs | Bs | area | Vm | Va | baseKV | zone | Vmax | Vmin
1 | 1 | 0.01304 | 0.0032682 | 0 | 0 | 1 | 0.99841 | -0.030518 | 0.4 | 1 | 1.1 | 0.9
2 | 1 | 0.01304 | 0.0032682 | 0 | 0 | 1 | 0.99788 | -0.040768 | 0.4 | 1 | 1.1 | 0.9
3 | 3 | 0.01613 | 0.0040426 | 0 | 0 | 1 | 1 | 0 | 0.4 | 1 | 1.1 | 0.9
4 | 1 | 0.013739 | 0.0034434 | 0 | 0 | 1 | 0.99712 | -0.055475 | 0.4 | 1 | 1.1 | 0.9
5 | 1 | 0 | 0 | 0 | 0 | 1 | 0.99561 | -0.083763 | 0.4 | 1 | 1.1 | 0.9
6 | 1 | 0.013742 | 0.0034441 | 0 | 0 | 1 | 0.99693 | -0.058951 | 0.4 | 1 | 1.1 | 0.9
18 | 1 | 0 | 0 | 0 | 0 | 1 | 0.99507 | -0.094065 | 0.4 | 1 | 1.1 | 0.9
10 | 1 | 0 | 0 | 0 | 0 | 1 | 0.99215 | -0.15016 | 0.4 | 1 | 1.1 | 0.9
12 | 1 | 0 | 0 | 0 | 0 | 1 | 0.99104 | -0.17159 | 0.4 | 1 | 1.1 | 0.9
13 | 1 | 0 | 0 | 0 | 0 | 1 | 0.99124 | -0.1678 | 0.4 | 1 | 1.1 | 0.9
20 | 1 | 0.019872 | 0.0049803 | 0 | 0 | 1 | 0.99252 | -0.14303 | 0.4 | 1 | 1.1 | 0.9
11 | 1 | 0 | 0 | 0 | 0 | 1 | 0.99086 | -0.17515 | 0.4 | 1 | 1.1 | 0.9
33 | 1 | 0.010647 | 0.0026685 | 0 | 0 | 1 | 0.99046 | -0.18307 | 0.4 | 1 | 1.1 | 0.9
29 | 1 | 0.054241 | 0.013594 | 0 | 0 | 1 | 0.98747 | -0.24094 | 0.4 | 1 | 1.1 | 0.9
24 | 1 | 0.037445 | 0.0093845 | 0 | 0 | 1 | 0.98855 | -0.21992 | 0.4 | 1 | 1.1 | 0.9
14 | 1 | 0 | 0 | 0 | 0 | 1 | 0.9909 | -0.17439 | 0.4 | 1 | 1.1 | 0.9
30 | 1 | 0.010157 | 0.0025456 | 0 | 0 | 1 | 0.9906 | -0.18024 | 0.4 | 1 | 1.1 | 0.9
26 | 1 | 0.010775 | 0.0027004 | 0 | 0 | 1 | 0.99005 | -0.19088 | 0.4 | 1 | 1.1 | 0.9
16 | 1 | 0.016404 | 0.0041111 | 0 | 0 | 1 | 0.9943 | -0.10906 | 0.4 | 1 | 1.1 | 0.9
25 | 1 | 0.0016907 | 0.00042374 | 0 | 0 | 1 | 0.98469 | -0.29501 | 0.4 | 1 | 1.1 | 0.9
23 | 1 | 0.0023232 | 0.00058225 | 0 | 0 | 1 | 0.98472 | -0.29426 | 0.4 | 1 | 1.1 | 0.9
19 | 1 | 0.01105 | 0.0027693 | 0 | 0 | 1 | 0.99384 | -0.11795 | 0.4 | 1 | 1.1 | 0.9
17 | 1 | 0.0039781 | 0.000997 | 0 | 0 | 1 | 0.99399 | -0.11497 | 0.4 | 1 | 1.1 | 0.9
39 | 1 | 0 | 0 | 0 | 0 | 1 | 0.98726 | -0.24499 | 0.4 | 1 | 1.1 | 0.9
22 | 1 | 0.022847 | 0.0057261 | 0 | 0 | 1 | 0.98645 | -0.26062 | 0.4 | 1 | 1.1 | 0.9
31 | 1 | 0.011904 | 0.0029834 | 0 | 0 | 1 | 0.99017 | -0.18867 | 0.4 | 1 | 1.1 | 0.9
32 | 1 | 0.007769 | 0.0019471 | 0 | 0 | 1 | 0.98997 | -0.19247 | 0.4 | 1 | 1.1 | 0.9
21 | 1 | 0.036824 | 0.009229 | 0 | 0 | 1 | 0.98473 | -0.29406 | 0.4 | 1 | 1.1 | 0.9
36 | 1 | 0.011404 | 0.0028581 | 0 | 0 | 1 | 0.98612 | -0.26714 | 0.4 | 1 | 1.1 | 0.9
38 | 1 | 0 | 0 | 0 | 0 | 1 | 0.9864 | -0.26169 | 0.4 | 1 | 1.1 | 0.9
34 | 1 | 0.0013173 | 0.00033014 | 0 | 0 | 1 | 0.98603 | -0.26901 | 0.4 | 1 | 1.1 | 0.9
35 | 1 | 0.001141 | 0.00028596 | 0 | 0 | 1 | 0.98596 | -0.27019 | 0.4 | 1 | 1.1 | 0.9
37 | 1 | 0.00053429 | 0.00013391 | 0 | 0 | 1 | 0.98588 | -0.27177 | 0.4 | 1 | 1.1 | 0.9
40 | 1 | 0.001599 | 0.00040076 | 0 | 0 | 1 | 0.98586 | -0.27217 | 0.4 | 1 | 1.1 | 0.9

## generator_data
GEN_BUS | PG | QG | QMAX | QMIN | VG | MBASE | GEN_STATUS | PMAX | PMIN
3 | 0.3466 | 0.088019 | 10 | -10 | 1 | 100 | 1 | 10 | 0

## branch_data
F_BUS | T_BUS | BR_R | BR_X | BR_B | RATE_A | RATE_B | RATE_C | TAP | SHIFT | BR_STATUS | ANGMIN | ANGMAX | P_in | Q_in | P_out | Q_out
1 | 2 | 1.1296 | 0.72294 | 1.8969e-09 | 0 | 0 | 0 | 0 | 0 | 1 | -90 | 90 | 0.040563 | 0.010181 | -0.040543 | -0.010169
1 | 3 | 2.5498 | 1.6318 | 4.2817e-09 | 0 | 0 | 0 | 0 | 0 | 1 | -90 | 90 | -0.053603 | -0.013449 | 0.053681 | 0.013499
2 | 4 | 2.3868 | 1.5276 | 4.0081e-09 | 0 | 0 | 0 | 0 | 0 | 1 | -90 | 90 | 0.027503 | 0.0069006 | -0.027483 | -0.0068887
3 | 5 | 1.3645 | 0.87329 | 4.5828e-09 | 0 | 0 | 0 | 0 | 0 | 1 | -90 | 90 | 0.27679 | 0.070477 | -0.27568 | -0.069766
4 | 6 | 1.127 | 0.72126 | 1.8925e-09 | 0 | 0 | 0 | 0 | 0 | 1 | -90 | 90 | 0.013744 | 0.0034453 | -0.013742 | -0.0034441
5 | 18 | 0.16699 | 0.10687 | 5.6085e-10 | 0 | 0 | 0 | 0 | 0 | 1 | -90 | 90 | 0.27568 | 0.069766 | -0.27554 | -0.069678
18 | 20 | 0.89376 | 0.57201 | 3.0017e-09 | 0 | 0 | 0 | 0 | 0 | 1 | -90 | 90 | 0.24408 | 0.061784 | -0.24351 | -0.061418
18 | 16 | 2.1161 | 1.3543 | 3.5535e-09 | 0 | 0 | 0 | 0 | 0 | 1 | -90 | 90 | 0.031459 | 0.0078947 | -0.031437 | -0.0078806
10 | 12 | 0.55116 | 0.35274 | 1.8511e-09 | 0 | 0 | 0 | 0 | 0 | 1 | -90 | 90 | 0.17222 | 0.04349 | -0.17204 | -0.043377
10 | 13 | 1.5167 | 0.9707 | 2.547e-09 | 0 | 0 | 0 | 0 | 0 | 1 | -90 | 90 | 0.051342 | 0.012899 | -0.051299 | -0.012871
10 | 20 | 0.14138 | 0.090485 | 4.7484e-10 | 0 | 0 | 0 | 0 | 0 | 1 | -90 | 90 | -0.22356 | -0.056389 | 0.22364 | 0.056438
12 | 29 | 4.3307 | 2.7716 | 7.2723e-09 | 0 | 0 | 0 | 0 | 0 | 1 | -90 | 90 | 0.070491 | 0.017762 | -0.070258 | -0.017614
12 | 24 | 2.0988 | 1.3432 | 3.5244e-09 | 0 | 0 | 0 | 0 | 0 | 1 | -90 | 90 | 0.10155 | 0.025615 | -0.10132 | -0.025465
13 | 14 | 2.6921 | 1.723 | 4.5208e-09 | 0 | 0 | 0 | 0 | 0 | 1 | -90 | 90 | 0.010787 | 0.0027065 | -0.010783 | -0.0027048
13 | 30 | 1.8365 | 1.1754 | 3.084e-09 | 0 | 0 | 0 | 0 | 0 | 1 | -90 | 90 | 0.029857 | 0.0074924 | -0.029839 | -0.0074814
13 | 11 | 3.0388 | 1.9448 | 5.1029e-09 | 0 | 0 | 0 | 0 | 0 | 1 | -90 | 90 | 0.010655 | 0.0026724 | -0.010651 | -0.0026705
11 | 33 | 3.2726 | 2.0944 | 5.4955e-09 | 0 | 0 | 0 | 0 | 0 | 1 | -90 | 90 | 0.010651 | 0.0026705 | -0.010647 | -0.0026685
29 | 39 | 1.1073 | 0.70866 | 1.8594e-09 | 0 | 0 | 0 | 0 | 0 | 1 | -90 | 90 | 0.016016 | 0.0040197 | -0.016013 | -0.0040179
24 | 22 | 2.7932 | 1.7877 | 4.6906e-09 | 0 | 0 | 0 | 0 | 0 | 1 | -90 | 90 | 0.063874 | 0.016081 | -0.06375 | -0.016002
14 | 26 | 6.7297 | 4.307 | 1.1301e-08 | 0 | 0 | 0 | 0 | 0 | 1 | -90 | 90 | 0.010783 | 0.0027048 | -0.010775 | -0.0027004
30 | 31 | 1.8836 | 1.2055 | 3.1631e-09 | 0 | 0 | 0 | 0 | 0 | 1 | -90 | 90 | 0.019682 | 0.0049358 | -0.019674 | -0.004931
16 | 17 | 1.7408 | 1.1141 | 2.9232e-09 | 0 | 0 | 0 | 0 | 0 | 1 | -90 | 90 | 0.015033 | 0.0037695 | -0.015029 | -0.0037671
25 | 23 | 1.9319 | 1.2364 | 3.2442e-09 | 0 | 0 | 0 | 0 | 0 | 1 | -90 | 90 | -0.0016907 | -0.00042374 | 0.0016908 | 0.00042347
23 | 21 | 0.20982 | 0.13428 | 3.5234e-10 | 0 | 0 | 0 | 0 | 0 | 1 | -90 | 90 | -0.004014 | -0.0010057 | 0.004014 | 0.0010057
19 | 17 | 1.1932 | 0.76363 | 2.0036e-09 | 0 | 0 | 0 | 0 | 0 | 1 | -90 | 90 | -0.01105 | -0.0027693 | 0.011051 | 0.0027701
39 | 38 | 4.5541 | 2.9146 | 7.6475e-09 | 0 | 0 | 0 | 0 | 0 | 1 | -90 | 90 | 0.016013 | 0.0040179 | -0.016 | -0.0040105
22 | 21 | 3.5651 | 2.2817 | 5.9867e-09 | 0 | 0 | 0 | 0 | 0 | 1 | -90 | 90 | 0.040903 | 0.010276 | -0.040838 | -0.010235
31 | 32 | 2.1483 | 1.3749 | 3.6076e-09 | 0 | 0 | 0 | 0 | 0 | 1 | -90 | 90 | 0.0077704 | 0.0019476 | -0.0077689 | -0.0019471
36 | 38 | 1.4855 | 0.9507 | 2.4945e-09 | 0 | 0 | 0 | 0 | 0 | 1 | -90 | 90 | -0.015996 | -0.0040081 | 0.016 | 0.0040105
36 | 34 | 1.7753 | 1.1362 | 2.9813e-09 | 0 | 0 | 0 | 0 | 0 | 1 | -90 | 90 | 0.0045924 | 0.00115 | -0.004592 | -0.0011501
34 | 35 | 1.577 | 1.0093 | 2.6482e-09 | 0 | 0 | 0 | 0 | 0 | 1 | -90 | 90 | 0.0032747 | 0.00081991 | -0.0032745 | -0.00082005
35 | 37 | 3.215 | 2.0576 | 5.3989e-09 | 0 | 0 | 0 | 0 | 0 | 1 | -90 | 90 | 0.0021335 | 0.00053409 | -0.0021334 | -0.00053451
37 | 40 | 1.0803 | 0.69138 | 1.8141e-09 | 0 | 0 | 0 | 0 | 0 | 1 | -90 | 90 | 0.0015991 | 0.0004006 | -0.001599 | -0.00040076