## bus_data
BUS_I | BUS_TYPE | Pd | Qd | Gs | Bs | area | Vm | Va | baseKV | zone | Vmax | Vmin
1 | 1 | 0.0028793 | 0.00072161 | 0 | 0 | 1 | 0.98438 | -0.29818 | 0.4 | 1 | 1.1 | 0.9
2 | 1 | 0.004458 | 0.0011173 | 0 | 0 | 1 | 0.98439 | -0.29801 | 0.4 | 1 | 1.1 | 0.9
3 | 1 | 0.0044636 | 0.0011187 | 0 | 0 | 1 | 0.98451 | -0.29579 | 0.4 | 1 | 1.1 | 0.9
152 | 1 | 0.0045895 | 0.0011502 | 0 | 0 | 1 | 0.98481 | -0.28975 | 0.4 | 1 | 1.1 | 0.9
160 | 1 | 0.0019938 | 0.00049969 | 0 | 0 | 1 | 0.98516 | -0.28306 | 0.4 | 1 | 1.1 | 0.9
4 | 1 | 0.0054105 | 0.001356 | 0 | 0 | 1 | 0.9753 | -0.47509 | 0.4 | 1 | 1.1 | 0.9
5 | 1 | 0.0088554 | 0.0022194 | 0 | 0 | 1 | 0.975 | -0.48115 | 0.4 | 1 | 1.1 | 0.9
6 | 1 | 0 | 0 | 0 | 0 | 1 | 0.9758 | -0.46523 | 0.4 | 1 | 1.1 | 0.9
7 | 1 | 0 | 0 | 0 | 0 | 1 | 0.97587 | -0.46401 | 0.4 | 1 | 1.1 | 0.9
8 | 1 | 0.0041993 | 0.0010524 | 0 | 0 | 1 | 0.97577 | -0.46589 | 0.4 | 1 | 1.1 | 0.9
24 | 1 | 0.0053968 | 0.0013526 | 0 | 0 | 1 | 0.97529 | -0.47541 | 0.4 | 1 | 1.1 | 0.9
25 | 1 | 0.0049459 | 0.0012396 | 0 | 0 | 1 | 0.97572 | -0.46682 | 0.4 | 1 | 1.1 | 0.9
18 | 1 | 0.0054695 | 0.0013708 | 0 | 0 | 1 | 0.97618 | -0.45791 | 0.4 | 1 | 1.1 | 0.9
12 | 1 | 0 | 0 | 0 | 0 | 1 | 0.97514 | -0.47843 | 0.4 | 1 | 1.1 | 0.9
17 | 1 | 0.0032165 | 0.00080614 | 0 | 0 | 1 | 0.97735 | -0.43482 | 0.4 | 1 | 1.1 | 0.9
21 | 1 | 0.0020083 | 0.00050332 | 0 | 0 | 1 | 0.97937 | -0.39536 | 0.4 | 1 | 1.1 | 0.9
22 | 1 | 0.0015193 | 0.00038078 | 0 | 0 | 1 | 0.97941 | -0.39455 | 0.4 | 1 | 1.1 | 0.9
9 | 1 | 0.0016525 | 0.00041416 | 0 | 0 | 1 | 0.97485 | -0.48406 | 0.4 | 1 | 1.1 | 0.9
10 | 1 | 0.0022186 | 0.00055604 | 0 | 0 | 1 | 0.97491 | -0.48289 | 0.4 | 1 | 1.1 | 0.9
11 | 1 | 0 | 0 | 0 | 0 | 1 | 0.97485 | -0.4841 | 0.4 | 1 | 1.1 | 0.9
13 | 1 | 0.0009704 | 0.00024321 | 0 | 0 | 1 | 0.97484 | -0.48427 | 0.4 | 1 | 1.1 | 0.9
16 | 1 | 0 | 0 | 0 | 0 | 1 | 0.975 | -0.48111 | 0.4 | 1 | 1.1 | 0.9
14 | 1 | 0.0038784 | 0.00097203 | 0 | 0 | 1 | 0.97496 | -0.48187 | 0.4 | 1 | 1.1 | 0.9
15 | 1 | 0.0043917 | 0.0011007 | 0 | 0 | 1 | 0.97483 | -0.48452 | 0.4 | 1 | 1.1 | 0.9
19 | 1 | 0.0027997 | 0.00070166 | 0 | 0 | 1 | 0.97871 | -0.40812 | 0.4 | 1 | 1.1 | 0.9
20 | 1 | 0 | 0 | 0 | 0 | 1 | 0.97954 | -0.39188 | 0.4 | 1 | 1.1 | 0.9
23 | 1 | 0 | 0 | 0 | 0 | 1 | 0.97945 | -0.39371 | 0.4 | 1 | 1.1 | 0.9
26 | 1 | 0.0034997 | 0.00087711 | 0 | 0 | 1 | 0.97897 | -0.403 | 0.4 | 1 | 1.1 | 0.9
27 | 1 | 0.0039854 | 0.00099882 | 0 | 0 | 1 | 0.98082 | -0.36696 | 0.4 | 1 | 1.1 | 0.9
28 | 1 | 0 | 0 | 0 | 0 | 1 | 0.97807 | -0.42072 | 0.4 | 1 | 1.1 | 0.9
174 | 1 | 0 | 0 | 0 | 0 | 1 | 0.97806 | -0.4208 | 0.4 | 1 | 1.1 | 0.9
158 | 1 | 0 | 0 | 0 | 0 | 1 | 0.98213 | -0.34155 | 0.4 | 1 | 1.1 | 0.9
167 | 1 | 0.0017504 | 0.00043869 | 0 | 0 | 1 | 0.9775 | -0.43197 | 0.4 | 1 | 1.1 | 0.9
175 | 1 | 0.0018302 | 0.00045868 | 0 | 0 | 1 | 0.97804 | -0.42122 | 0.4 | 1 | 1.1 | 0.9
176 | 1 | 0 | 0 | 0 | 0 | 1 | 0.97674 | -0.44664 | 0.4 | 1 | 1.1 | 0.9
173 | 1 | 0.0020221 | 0.00050678 | 0 | 0 | 1 | 0.98212 | -0.34173 | 0.4 | 1 | 1.1 | 0.9
157 | 1 | 0.0027851 | 0.00069802 | 0 | 0 | 1 | 0.98282 | -0.32817 | 0.4 | 1 | 1.1 | 0.9
165 | 1 | 0.003653 | 0.00091553 | 0 | 0 | 1 | 0.97719 | -0.43799 | 0.4 | 1 | 1.1 | 0.9
29 | 1 | 0.002585 | 0.00064786 | 0 | 0 | 1 | 0.976 | -0.46138 | 0.4 | 1 | 1.1 | 0.9
30 | 1 | 0.0040098 | 0.0010049 | 0 | 0 | 1 | 0.97603 | -0.46092 | 0.4 | 1 | 1.1 | 0.9
31 | 1 | 0.0044238 | 0.0011087 | 0 | 0 | 1 | 0.97614 | -0.45879 | 0.4 | 1 | 1.1 | 0.9
32 | 1 | 0.0066907 | 0.0016769 | 0 | 0 | 1 | 0.97636 | -0.45446 | 0.4 | 1 | 1.1 | 0.9
166 | 1 | 0.0029282 | 0.00073388 | 0 | 0 | 1 | 0.97637 | -0.45421 | 0.4 | 1 | 1.1 | 0.9
164 | 1 | 0.0028541 | 0.0007153 | 0 | 0 | 1 | 0.97683 | -0.44518 | 0.4 | 1 | 1.1 | 0.9
33 | 1 | 0.037452 | 0.0093863 | 0 | 0 | 1 | 0.9719 | -0.54198 | 0.4 | 1 | 1.1 | 0.9
196 | 1 | 0 | 0 | 0 | 0 | 1 | 0.97333 | -0.51386 | 0.4 | 1 | 1.1 | 0.9
197 | 1 | 0 | 0 | 0 | 0 | 1 | 0.97349 | -0.51057 | 0.4 | 1 | 1.1 | 0.9
194 | 1 | 0.0023738 | 0.00059494 | 0 | 0 | 1 | 0.9729 | -0.52233 | 0.4 | 1 | 1.1 | 0.9
171 | 1 | 0.0018412 | 0.00046145 | 0 | 0 | 1 | 0.99337 | -0.12582 | 0.4 | 1 | 1.1 | 0.9
169 | 1 | 0.003054 | 0.0007654 | 0 | 0 | 1 | 0.99338 | -0.12565 | 0.4 | 1 | 1.1 | 0.9
35 | 1 | 0.0047668 | 0.0011947 | 0 | 0 | 1 | 0.98382 | -0.30911 | 0.4 | 1 | 1.1 | 0.9
36 | 1 | 0.0043357 | 0.0010866 | 0 | 0 | 1 | 0.9837 | -0.31136 | 0.4 | 1 | 1.1 | 0.9
37 | 1 | 0.0028941 | 0.00072534 | 0 | 0 | 1 | 0.98403 | -0.30499 | 0.4 | 1 | 1.1 | 0.9
39 | 1 | 0.0022095 | 0.00055375 | 0 | 0 | 1 | 0.98432 | -0.29918 | 0.4 | 1 | 1.1 | 0.9
38 | 1 | 0.0039633 | 0.00099328 | 0 | 0 | 1 | 0.97113 | -0.55738 | 0.4 | 1 | 1.1 | 0.9
82 | 1 | 0.0032855 | 0.00082342 | 0 | 0 | 1 | 0.97123 | -0.55538 | 0.4 | 1 | 1.1 | 0.9
116 | 1 | 0.0027565 | 0.00069084 | 0 | 0 | 1 | 0.98463 | -0.29329 | 0.4 | 1 | 1.1 | 0.9
83 | 1 | 0.004915 | 0.0012318 | 0 | 0 | 1 | 0.97138 | -0.55233 | 0.4 | 1 | 1.1 | 0.9
117 | 1 | 0 | 0 | 0 | 0 | 1 | 0.98483 | -0.2892 | 0.4 | 1 | 1.1 | 0.9
40 | 1 | 0.0021129 | 0.00052954 | 0 | 0 | 1 | 0.98079 | -0.36804 | 0.4 | 1 | 1.1 | 0.9
123 | 1 | 0 | 0 | 0 | 0 | 1 | 0.98029 | -0.37772 | 0.4 | 1 | 1.1 | 0.9
62 | 1 | 0.0029426 | 0.0007375 | 0 | 0 | 1 | 0.98152 | -0.35385 | 0.4 | 1 | 1.1 | 0.9
133 | 1 | 0 | 0 | 0 | 0 | 1 | 0.98021 | -0.37933 | 0.4 | 1 | 1.1 | 0.9
78 | 1 | 0 | 0 | 0 | 0 | 1 | 0.98023 | -0.37902 | 0.4 | 1 | 1.1 | 0.9
61 | 1 | 0.0020309 | 0.000509 | 0 | 0 | 1 | 0.98198 | -0.34477 | 0.4 | 1 | 1.1 | 0.9
41 | 1 | 0.0029701 | 0.00074439 | 0 | 0 | 1 | 0.98498 | -0.28636 | 0.4 | 1 | 1.1 | 0.9
42 | 1 | 0.0087735 | 0.0021988 | 0 | 0 | 1 | 0.98419 | -0.30165 | 0.4 | 1 | 1.1 | 0.9
77 | 1 | 0 | 0 | 0 | 0 | 1 | 0.98598 | -0.26702 | 0.4 | 1 | 1.1 | 0.9
92 | 1 | 0 | 0 | 0 | 0 | 1 | 0.98563 | -0.27376 | 0.4 | 1 | 1.1 | 0.9
93 | 1 | 0.0041912 | 0.0010504 | 0 | 0 | 1 | 0.99028 | -0.18429 | 0.4 | 1 | 1.1 | 0.9
94 | 1 | 0.0021691 | 0.00054363 | 0 | 0 | 1 | 0.98528 | -0.28059 | 0.4 | 1 | 1.1 | 0.9
75 | 1 | 0.0019091 | 0.00047847 | 0 | 0 | 1 | 0.98401 | -0.30518 | 0.4 | 1 | 1.1 | 0.9
43 | 1 | 0.0035487 | 0.0008894 | 0 | 0 | 1 | 0.98016 | -0.38004 | 0.4 | 1 | 1.1 | 0.9
44 | 1 | 0.0039152 | 0.00098124 | 0 | 0 | 1 | 0.97853 | -0.41176 | 0.4 | 1 | 1.1 | 0.9
45 | 1 | 0.002689 | 0.00067394 | 0 | 0 | 1 | 0.981 | -0.36357 | 0.4 | 1 | 1.1 | 0.9
46 | 1 | 0.0048191 | 0.0012078 | 0 | 0 | 1 | 0.97694 | -0.4429 | 0.4 | 1 | 1.1 | 0.9
47 | 1 | 0.0026227 | 0.00065732 | 0 | 0 | 1 | 0.98143 | -0.35521 | 0.4 | 1 | 1.1 | 0.9
48 | 1 | 0 | 0 | 0 | 0 | 1 | 0.97608 | -0.45973 | 0.4 | 1 | 1.1 | 0.9
137 | 1 | 0.0023822 | 0.00059704 | 0 | 0 | 1 | 0.98183 | -0.34747 | 0.4 | 1 | 1.1 | 0.9
65 | 1 | 0.0066939 | 0.0016776 | 0 | 0 | 1 | 0.97585 | -0.46427 | 0.4 | 1 | 1.1 | 0.9
66 | 1 | 0.0061416 | 0.0015392 | 0 | 0 | 1 | 0.97595 | -0.46229 | 0.4 | 1 | 1.1 | 0.9
67 | 1 | 0.0099838 | 0.0025022 | 0 | 0 | 1 | 0.97475 | -0.48593 | 0.4 | 1 | 1.1 | 0.9
125 | 1 | 0.001774 | 0.00044461 | 0 | 0 | 1 | 0.98222 | -0.33983 | 0.4 | 1 | 1.1 | 0.9
161 | 1 | 0.0084335 | 0.0021136 | 0 | 0 | 1 | 0.97437 | -0.49338 | 0.4 | 1 | 1.1 | 0.9
49 | 1 | 0.0061736 | 0.0015473 | 0 | 0 | 1 | 0.98098 | -0.36559 | 0.4 | 1 | 1.1 | 0.9
50 | 1 | 0 | 0 | 0 | 0 | 1 | 0.98108 | -0.36364 | 0.4 | 1 | 1.1 | 0.9
53 | 1 | 0.0030545 | 0.00076553 | 0 | 0 | 1 | 0.98138 | -0.35785 | 0.4 | 1 | 1.1 | 0.9
54 | 1 | 0.0017015 | 0.00042645 | 0 | 0 | 1 | 0.981 | -0.36522 | 0.4 | 1 | 1.1 | 0.9
55 | 1 | 0.0029554 | 0.0007407 | 0 | 0 | 1 | 0.98094 | -0.36648 | 0.4 | 1 | 1.1 | 0.9
90 | 1 | 0.0022263 | 0.00055795 | 0 | 0 | 1 | 0.98205 | -0.34478 | 0.4 | 1 | 1.1 | 0.9
73 | 1 | 0.0019614 | 0.00049158 | 0 | 0 | 1 | 0.98091 | -0.36714 | 0.4 | 1 | 1.1 | 0.9
112 | 1 | 0 | 0 | 0 | 0 | 1 | 0.98063 | -0.3725 | 0.4 | 1 | 1.1 | 0.9
52 | 1 | 0.0035463 | 0.00088878 | 0 | 0 | 1 | 0.97358 | -0.50885 | 0.4 | 1 | 1.1 | 0.9
189 | 1 | 0.0043317 | 0.0010856 | 0 | 0 | 1 | 0.97368 | -0.50684 | 0.4 | 1 | 1.1 | 0.9
188 | 1 | 0.0041346 | 0.0010362 | 0 | 0 | 1 | 0.97393 | -0.50194 | 0.4 | 1 | 1.1 | 0.9
88 | 1 | 0.0038573 | 0.00096674 | 0 | 0 | 1 | 0.98264 | -0.33323 | 0.4 | 1 | 1.1 | 0.9
72 | 1 | 0.0026357 | 0.00066057 | 0 | 0 | 1 | 0.98089 | -0.3674 | 0.4 | 1 | 1.1 | 0.9
113 | 1 | 0.0022604 | 0.00056652 | 0 | 0 | 1 | 0.98059 | -0.3733 | 0.4 | 1 | 1.1 | 0.9
110 | 1 | 0.0012396 | 0.00031068 | 0 | 0 | 1 | 0.9806 | -0.37321 | 0.4 | 1 | 1.1 | 0.9
56 | 1 | 0.0045925 | 0.001151 | 0 | 0 | 1 | 0.976 | -0.46206 | 0.4 | 1 | 1.1 | 0.9
57 | 1 | 0.0062318 | 0.0015618 | 0 | 0 | 1 | 0.97586 | -0.4647 | 0.4 | 1 | 1.1 | 0.9
58 | 1 | 0.0020982 | 0.00052586 | 0 | 0 | 1 | 0.97645 | -0.45316 | 0.4 | 1 | 1.1 | 0.9
60 | 1 | 0.0041707 | 0.0010453 | 0 | 0 | 1 | 0.97678 | -0.44664 | 0.4 | 1 | 1.1 | 0.9
102 | 1 | 0.0038064 | 0.00095398 | 0 | 0 | 1 | 0.97751 | -0.43226 | 0.4 | 1 | 1.1 | 0.9
103 | 1 | 0.0022411 | 0.00056167 | 0 | 0 | 1 | 0.97846 | -0.41357 | 0.4 | 1 | 1.1 | 0.9
63 | 1 | 0.0039269 | 0.00098418 | 0 | 0 | 1 | 0.9831 | -0.323 | 0.4 | 1 | 1.1 | 0.9
74 | 1 | 0.0056501 | 0.0014161 | 0 | 0 | 1 | 0.98185 | -0.3474 | 0.4 | 1 | 1.1 | 0.9
64 | 1 | 0.002865 | 0.00071804 | 0 | 0 | 1 | 0.98397 | -0.30595 | 0.4 | 1 | 1.1 | 0.9
79 | 1 | 0.003688 | 0.00092429 | 0 | 0 | 1 | 0.98269 | -0.3308 | 0.4 | 1 | 1.1 | 0.9
80 | 1 | 0 | 0 | 0 | 0 | 1 | 0.98291 | -0.32643 | 0.4 | 1 | 1.1 | 0.9
162 | 1 | 0.0131 | 0.0032832 | 0 | 0 | 1 | 0.9735 | -0.51049 | 0.4 | 1 | 1.1 | 0.9
68 | 1 | 0.0035367 | 0.00088637 | 0 | 0 | 1 | 0.98312 | -0.32267 | 0.4 | 1 | 1.1 | 0.9
69 | 1 | 0.0036249 | 0.00090848 | 0 | 0 | 1 | 0.98304 | -0.32429 | 0.4 | 1 | 1.1 | 0.9
70 | 1 | 0.0018229 | 0.00045686 | 0 | 0 | 1 | 0.98331 | -0.31888 | 0.4 | 1 | 1.1 | 0.9
71 | 1 | 0.002486 | 0.00062305 | 0 | 0 | 1 | 0.9835 | -0.3153 | 0.4 | 1 | 1.1 | 0.9
85 | 1 | 0.0028309 | 0.00070948 | 0 | 0 | 1 | 0.98381 | -0.30925 | 0.4 | 1 | 1.1 | 0.9
86 | 1 | 0.0027252 | 0.00068299 | 0 | 0 | 1 | 0.98409 | -0.30379 | 0.4 | 1 | 1.1 | 0.9
76 | 1 | 0.0051922 | 0.0013013 | 0 | 0 | 1 | 0.98006 | -0.38238 | 0.4 | 1 | 1.1 | 0.9
118 | 1 | 0.0029571 | 0.00074112 | 0 | 0 | 1 | 0.98518 | -0.28256 | 0.4 | 1 | 1.1 | 0.9
159 | 1 | 0 | 0 | 0 | 0 | 1 | 0.99365 | -0.12 | 0.4 | 1 | 1.1 | 0.9
95 | 1 | 0 | 0 | 0 | 0 | 1 | 0.98473 | -0.29132 | 0.4 | 1 | 1.1 | 0.9
136 | 1 | 0.0013462 | 0.00033738 | 0 | 0 | 1 | 0.98421 | -0.30131 | 0.4 | 1 | 1.1 | 0.9
148 | 1 | 0.002988 | 0.00074887 | 0 | 0 | 1 | 0.98015 | -0.38058 | 0.4 | 1 | 1.1 | 0.9
104 | 1 | 0 | 0 | 0 | 0 | 1 | 0.97975 | -0.38827 | 0.4 | 1 | 1.1 | 0.9
81 | 1 | 0 | 0 | 0 | 0 | 1 | 0.98292 | -0.32625 | 0.4 | 1 | 1.1 | 0.9
124 | 1 | 0.0025065 | 0.00062819 | 0 | 0 | 1 | 0.98321 | -0.32077 | 0.4 | 1 | 1.1 | 0.9
121 | 1 | 0.0021576 | 0.00054074 | 0 | 0 | 1 | 0.98277 | -0.32926 | 0.4 | 1 | 1.1 | 0.9
134 | 1 | 0.0032013 | 0.00080232 | 0 | 0 | 1 | 0.98331 | -0.31875 | 0.4 | 1 | 1.1 | 0.9
122 | 1 | 0.0021382 | 0.00053588 | 0 | 0 | 1 | 0.98272 | -0.33019 | 0.4 | 1 | 1.1 | 0.9
84 | 1 | 0.0024757 | 0.00062046 | 0 | 0 | 1 | 0.97159 | -0.5482 | 0.4 | 1 | 1.1 | 0.9
119 | 1 | 0 | 0 | 0 | 0 | 1 | 0.9717 | -0.54618 | 0.4 | 1 | 1.1 | 0.9
120 | 1 | 0.003757 | 0.00094159 | 0 | 0 | 1 | 0.97193 | -0.54156 | 0.4 | 1 | 1.1 | 0.9
87 | 1 | 0.0056282 | 0.0014106 | 0 | 0 | 1 | 0.98283 | -0.32953 | 0.4 | 1 | 1.1 | 0.9
89 | 1 | 0.008887 | 0.0022273 | 0 | 0 | 1 | 0.98335 | -0.31942 | 0.4 | 1 | 1.1 | 0.9
91 | 1 | 0.0027953 | 0.00070056 | 0 | 0 | 1 | 0.9839 | -0.30858 | 0.4 | 1 | 1.1 | 0.9
100 | 1 | 0.0034095 | 0.0008545 | 0 | 0 | 1 | 0.98472 | -0.29257 | 0.4 | 1 | 1.1 | 0.9
101 | 1 | 0 | 0 | 0 | 0 | 1 | 0.98528 | -0.28179 | 0.4 | 1 | 1.1 | 0.9
151 | 1 | 0 | 0 | 0 | 0 | 1 | 0.99404 | -0.1127 | 0.4 | 1 | 1.1 | 0.9
135 | 1 | 0.0023632 | 0.00059228 | 0 | 0 | 1 | 0.98372 | -0.31083 | 0.4 | 1 | 1.1 | 0.9
96 | 1 | 0.0024492 | 0.00061382 | 0 | 0 | 1 | 0.985 | -0.28741 | 0.4 | 1 | 1.1 | 0.9
97 | 1 | 0 | 0 | 0 | 0 | 1 | 0.98507 | -0.286 | 0.4 | 1 | 1.1 | 0.9
98 | 1 | 0.0019543 | 0.00048979 | 0 | 0 | 1 | 0.98499 | -0.28763 | 0.4 | 1 | 1.1 | 0.9
99 | 1 | 0.0035226 | 0.00088285 | 0 | 0 | 1 | 0.98528 | -0.2818 | 0.4 | 1 | 1.1 | 0.9
114 | 1 | 0.0030465 | 0.00076354 | 0 | 0 | 1 | 0.98498 | -0.28766 | 0.4 | 1 | 1.1 | 0.9
126 | 1 | 0 | 0 | 0 | 0 | 1 | 0.9855 | -0.27754 | 0.4 | 1 | 1.1 | 0.9
127 | 1 | 0.0016883 | 0.00042312 | 0 | 0 | 1 | 0.98552 | -0.27729 | 0.4 | 1 | 1.1 | 0.9
128 | 1 | 0.003379 | 0.00084686 | 0 | 0 | 1 | 0.98547 | -0.27825 | 0.4 | 1 | 1.1 | 0.9
139 | 1 | 0 | 0 | 0 | 0 | 1 | 0.98546 | -0.2783 | 0.4 | 1 | 1.1 | 0.9
132 | 1 | 0 | 0 | 0 | 0 | 1 | 0.98694 | -0.24953 | 0.4 | 1 | 1.1 | 0.9
140 | 1 | 0 | 0 | 0 | 0 | 1 | 0.98678 | -0.25269 | 0.4 | 1 | 1.1 | 0.9
147 | 1 | 0.0016342 | 0.00040958 | 0 | 0 | 1 | 0.98677 | -0.25275 | 0.4 | 1 | 1.1 | 0.9
109 | 1 | 0 | 0 | 0 | 0 | 1 | 0.98761 | -0.23657 | 0.4 | 1 | 1.1 | 0.9
138 | 1 | 0.0019446 | 0.00048737 | 0 | 0 | 1 | 0.98618 | -0.26428 | 0.4 | 1 | 1.1 | 0.9
105 | 1 | 0.0022918 | 0.00057439 | 0 | 0 | 1 | 0.98667 | -0.25488 | 0.4 | 1 | 1.1 | 0.9
106 | 1 | 0.0028651 | 0.00071806 | 0 | 0 | 1 | 0.98625 | -0.26304 | 0.4 | 1 | 1.1 | 0.9
107 | 1 | 0.0032874 | 0.00082391 | 0 | 0 | 1 | 0.98724 | -0.24364 | 0.4 | 1 | 1.1 | 0.9
108 | 1 | 0.0064758 | 0.001623 | 0 | 0 | 1 | 0.98578 | -0.27211 | 0.4 | 1 | 1.1 | 0.9
129 | 1 | 0.0012403 | 0.00031085 | 0 | 0 | 1 | 0.9898 | -0.19414 | 0.4 | 1 | 1.1 | 0.9
130 | 1 | 0.0014273 | 0.00035772 | 0 | 0 | 1 | 0.99116 | -0.16801 | 0.4 | 1 | 1.1 | 0.9
111 | 1 | 0.0020004 | 0.00050135 | 0 | 0 | 1 | 0.98055 | -0.37409 | 0.4 | 1 | 1.1 | 0.9
144 | 1 | 0.0023619 | 0.00059195 | 0 | 0 | 1 | 0.98054 | -0.37432 | 0.4 | 1 | 1.1 | 0.9
115 | 1 | 0 | 0 | 0 | 0 | 1 | 0.97198 | -0.54061 | 0.4 | 1 | 1.1 | 0.9
155 | 1 | 0 | 0 | 0 | 0 | 1 | 0.97201 | -0.53991 | 0.4 | 1 | 1.1 | 0.9
156 | 1 | 0.0042101 | 0.0010552 | 0 | 0 | 1 | 0.97192 | -0.54167 | 0.4 | 1 | 1.1 | 0.9
163 | 1 | 0 | 0 | 0 | 0 | 1 | 0.9729 | -0.5224 | 0.4 | 1 | 1.1 | 0.9
131 | 1 | 0.0016341 | 0.00040956 | 0 | 0 | 1 | 0.99287 | -0.13513 | 0.4 | 1 | 1.1 | 0.9
149 | 1 | 0 | 0 | 0 | 0 | 1 | 0.99452 | -0.10355 | 0.4 | 1 | 1.1 | 0.9
141 | 1 | 0.0042546 | 0.0010663 | 0 | 0 | 1 | 0.98674 | -0.25337 | 0.4 | 1 | 1.1 | 0.9
146 | 1 | 0.001374 | 0.00034436 | 0 | 0 | 1 | 0.98669 | -0.25439 | 0.4 | 1 | 1.1 | 0.9
142 | 3 | 0.0026713 | 0.0006695 | 0 | 0 | 1 | 1 | 0 | 0.4 | 1 | 1.1 | 0.9
143 | 1 | 0.0033924 | 0.00085023 | 0 | 0 | 1 | 0.99674 | -0.061457 | 0.4 | 1 | 1.1 | 0.9
150 | 1 | 0.0044416 | 0.0011132 | 0 | 0 | 1 | 0.99423 | -0.10923 | 0.4 | 1 | 1.1 | 0.9
145 | 1 | 0.002403 | 0.00060225 | 0 | 0 | 1 | 0.98664 | -0.25535 | 0.4 | 1 | 1.1 | 0.9
153 | 1 | 0.0016873 | 0.00042289 | 0 | 0 | 1 | 0.99398 | -0.11392 | 0.4 | 1 | 1.1 | 0.9
154 | 1 | 0.0017648 | 0.00044229 | 0 | 0 | 1 | 0.99366 | -0.12018 | 0.4 | 1 | 1.1 | 0.9
170 | 1 | 0.0017873 | 0.00044794 | 0 | 0 | 1 | 0.99349 | -0.12346 | 0.4 | 1 | 1.1 | 0.9
172 | 1 | 0.0040734 | 0.0010209 | 0 | 0 | 1 | 0.97286 | -0.52312 | 0.4 | 1 | 1.1 | 0.9
182 | 1 | 0.0016913 | 0.00042388 | 0 | 0 | 1 | 0.97671 | -0.44735 | 0.4 | 1 | 1.1 | 0.9
178 | 1 | 0.0036756 | 0.00092118 | 0 | 0 | 1 | 0.97643 | -0.45272 | 0.4 | 1 | 1.1 | 0.9
177 | 1 | 0.0015775 | 0.00039535 | 0 | 0 | 1 | 0.9763 | -0.45539 | 0.4 | 1 | 1.1 | 0.9
179 | 1 | 0 | 0 | 0 | 0 | 1 | 0.97608 | -0.45962 | 0.4 | 1 | 1.1 | 0.9
180 | 1 | 0.0015739 | 0.00039445 | 0 | 0 | 1 | 0.97607 | -0.45986 | 0.4 | 1 | 1.1 | 0.9
181 | 1 | 0.0024716 | 0.00061943 | 0 | 0 | 1 | 0.9754 | -0.47296 | 0.4 | 1 | 1.1 | 0.9
187 | 1 | 0.0020766 | 0.00052044 | 0 | 0 | 1 | 0.97505 | -0.47987 | 0.4 | 1 | 1.1 | 0.9
190 | 1 | 0.0046773 | 0.0011723 | 0 | 0 | 1 | 0.97435 | -0.49375 | 0.4 | 1 | 1.1 | 0.9
183 | 1 | 0.00208 | 0.00052129 | 0 | 0 | 1 | 0.97242 | -0.53168 | 0.4 | 1 | 1.1 | 0.9
184 | 1 | 0.0019794 | 0.00049608 | 0 | 0 | 1 | 0.97236 | -0.53297 | 0.4 | 1 | 1.1 | 0.9
185 | 1 | 0.0019257 | 0.00048263 | 0 | 0 | 1 | 0.97247 | -0.53072 | 0.4 | 1 | 1.1 | 0.9
186 | 1 | 0.00095856 | 0.00024024 | 0 | 0 | 1 | 0.97232 | -0.53382 | 0.4 | 1 | 1.1 | 0.9
191 | 1 | 0.00093919 | 0.00023538 | 0 | 0 | 1 | 0.97231 | -0.53392 | 0.4 | 1 | 1.1 | 0.9
195 | 1 | 0.0030975 | 0.00077631 | 0 | 0 | 1 | 0.9728 | -0.52429 | 0.4 | 1 | 1.1 | 0.9
198 | 1 | 0.0085654 | 0.0021467 | 0 | 0 | 1 | 0.97406 | -0.49936 | 0.4 | 1 | 1.1 | 0.9
199 | 1 | 0.0083652 | 0.0020965 | 0 | 0 | 1 | 0.97359 | -0.50864 | 0.4 | 1 | 1.1 | 0.9

## generator_data
GEN_BUS | PG | QG | QMAX | QMIN | VG | MBASE | GEN_STATUS | PMAX | PMIN
142 | 0.5652 | 0.14577 | 10 | -10 | 1 | 100 | 1 | 10 | 0

## branch_data
F_BUS | T_BUS | BR_R | BR_X | BR_B | RATE_A | RATE_B | RATE_C | TAP | SHIFT | BR_STATUS | ANGMIN | ANGMAX | P_in | Q_in | P_out | Q_out
1 | 2 | 0.25969 | 0.1662 | 4.3609e-10 | 0 | 0 | 0 | 0 | 0 | 1 | -90 | 90 | -0.0028793 | -0.00072161 | 0.0028793 | 0.00072158
2 | 3 | 1.3119 | 0.83959 | 2.203e-09 | 0 | 0 | 0 | 0 | 0 | 1 | -90 | 90 | -0.0073373 | -0.0018389 | 0.007338 | 0.0018391
3 | 152 | 2.2243 | 1.4235 | 3.7352e-09 | 0 | 0 | 0 | 0 | 0 | 1 | -90 | 90 | -0.011802 | -0.0029578 | 0.011805 | 0.0029596
152 | 160 | 1.7746 | 1.1357 | 2.98e-09 | 0 | 0 | 0 | 0 | 0 | 1 | -90 | 90 | -0.016394 | -0.0041099 | 0.0164 | 0.0041129
160 | 94 | 0.58416 | 0.37386 | 9.8096e-10 | 0 | 0 | 0 | 0 | 0 | 1 | -90 | 90 | -0.018393 | -0.0046126 | 0.018396 | 0.0046139
4 | 5 | 2.9172 | 1.867 | 4.8988e-09 | 0 | 0 | 0 | 0 | 0 | 1 | -90 | 90 | 0.008858 | 0.0022206 | -0.0088554 | -0.0022194
4 | 6 | 2.9487 | 1.8872 | 4.9517e-09 | 0 | 0 | 0 | 0 | 0 | 1 | -90 | 90 | -0.014269 | -0.0035766 | 0.014275 | 0.0035804
6 | 7 | 0.2825 | 0.1808 | 4.7439e-10 | 0 | 0 | 0 | 0 | 0 | 1 | -90 | 90 | -0.018475 | -0.0046328 | 0.018476 | 0.0046334
6 | 8 | 0.67162 | 0.42983 | 1.1278e-09 | 0 | 0 | 0 | 0 | 0 | 1 | -90 | 90 | 0.0041994 | 0.0010524 | -0.0041993 | -0.0010524
7 | 24 | 2.6277 | 1.6817 | 4.4126e-09 | 0 | 0 | 0 | 0 | 0 | 1 | -90 | 90 | 0.018523 | 0.0046459 | -0.018513 | -0.0046399
7 | 25 | 2.4222 | 1.5502 | 4.0676e-09 | 0 | 0 | 0 | 0 | 0 | 1 | -90 | 90 | 0.0049465 | 0.0012396 | -0.0049459 | -0.0012396
7 | 18 | 0.62156 | 0.3978 | 1.0438e-09 | 0 | 0 | 0 | 0 | 0 | 1 | -90 | 90 | -0.041946 | -0.010519 | 0.041958 | 0.010527
24 | 12 | 0.9809 | 0.62777 | 1.6472e-09 | 0 | 0 | 0 | 0 | 0 | 1 | -90 | 90 | 0.013117 | 0.0032874 | -0.013115 | -0.0032863
18 | 17 | 2.083 | 1.3331 | 3.498e-09 | 0 | 0 | 0 | 0 | 0 | 1 | -90 | 90 | -0.047427 | -0.011897 | 0.04748 | 0.011931
12 | 16 | 1.3791 | 0.8826 | 2.3158e-09 | 0 | 0 | 0 | 0 | 0 | 1 | -90 | 90 | 0.008272 | 0.0020732 | -0.008271 | -0.0020728
12 | 10 | 3.9214 | 2.5097 | 6.585e-09 | 0 | 0 | 0 | 0 | 0 | 1 | -90 | 90 | 0.0048428 | 0.0012131 | -0.0048417 | -0.0012131
17 | 19 | 2.2616 | 1.4474 | 3.7978e-09 | 0 | 0 | 0 | 0 | 0 | 1 | -90 | 90 | -0.050696 | -0.012737 | 0.050761 | 0.012778
21 | 22 | 1.7242 | 1.1035 | 2.8955e-09 | 0 | 0 | 0 | 0 | 0 | 1 | -90 | 90 | -0.0020083 | -0.00050332 | 0.0020083 | 0.00050309
22 | 23 | 1.028 | 0.65792 | 1.7263e-09 | 0 | 0 | 0 | 0 | 0 | 1 | -90 | 90 | -0.0035277 | -0.00088387 | 0.0035278 | 0.0008838
9 | 10 | 1.9077 | 1.2209 | 3.2035e-09 | 0 | 0 | 0 | 0 | 0 | 1 | -90 | 90 | -0.0026229 | -0.00065723 | 0.0026231 | 0.00065701
9 | 11 | 0.15336 | 0.098147 | 2.5752e-10 | 0 | 0 | 0 | 0 | 0 | 1 | -90 | 90 | 0.00097041 | 0.00024306 | -0.00097041 | -0.00024309
11 | 13 | 0.76977 | 0.49265 | 1.2926e-09 | 0 | 0 | 0 | 0 | 0 | 1 | -90 | 90 | 0.00097041 | 0.00024309 | -0.0009704 | -0.00024321
16 | 14 | 0.39452 | 0.25249 | 6.6251e-10 | 0 | 0 | 0 | 0 | 0 | 1 | -90 | 90 | 0.008271 | 0.0020728 | -0.0082707 | -0.0020726
14 | 15 | 2.5644 | 1.6412 | 4.3063e-09 | 0 | 0 | 0 | 0 | 0 | 1 | -90 | 90 | 0.0043922 | 0.0011006 | -0.0043917 | -0.0011007
19 | 20 | 1.3064 | 0.8361 | 2.1938e-09 | 0 | 0 | 0 | 0 | 0 | 1 | -90 | 90 | -0.053561 | -0.013479 | 0.053602 | 0.013506
20 | 23 | 0.24266 | 0.1553 | 4.0749e-10 | 0 | 0 | 0 | 0 | 0 | 1 | -90 | 90 | 0.032506 | 0.0081769 | -0.032504 | -0.0081751
20 | 26 | 0.46492 | 0.29755 | 3.1229e-09 | 0 | 0 | 0 | 0 | 0 | 1 | -90 | 90 | 0.10341 | 0.026134 | -0.10335 | -0.026099
20 | 27 | 0.56878 | 0.36402 | 3.8206e-09 | 0 | 0 | 0 | 0 | 0 | 1 | -90 | 90 | -0.18952 | -0.047817 | 0.18974 | 0.047962
23 | 28 | 4.0132 | 2.5684 | 6.7392e-09 | 0 | 0 | 0 | 0 | 0 | 1 | -90 | 90 | 0.028976 | 0.0072913 | -0.028938 | -0.007268
26 | 174 | 0.76905 | 0.49219 | 5.1658e-09 | 0 | 0 | 0 | 0 | 0 | 1 | -90 | 90 | 0.099852 | 0.025222 | -0.099767 | -0.025168
27 | 158 | 0.56938 | 0.3644 | 3.8246e-09 | 0 | 0 | 0 | 0 | 0 | 1 | -90 | 90 | -0.19373 | -0.048961 | 0.19396 | 0.049111
28 | 167 | 1.669 | 1.0682 | 2.8028e-09 | 0 | 0 | 0 | 0 | 0 | 1 | -90 | 90 | 0.028938 | 0.007268 | -0.028923 | -0.0072584
174 | 175 | 0.96891 | 0.6201 | 1.6271e-09 | 0 | 0 | 0 | 0 | 0 | 1 | -90 | 90 | 0.0018302 | 0.00045855 | -0.0018302 | -0.00045868
174 | 176 | 1.1343 | 0.72597 | 7.6194e-09 | 0 | 0 | 0 | 0 | 0 | 1 | -90 | 90 | 0.097937 | 0.02471 | -0.097816 | -0.024633
158 | 173 | 0.39023 | 0.24975 | 6.5531e-10 | 0 | 0 | 0 | 0 | 0 | 1 | -90 | 90 | 0.0020221 | 0.00050672 | -0.0020221 | -0.00050678
158 | 157 | 0.29727 | 0.19025 | 1.9968e-09 | 0 | 0 | 0 | 0 | 0 | 1 | -90 | 90 | -0.19599 | -0.049618 | 0.19611 | 0.049699
167 | 165 | 0.94815 | 0.60682 | 1.5922e-09 | 0 | 0 | 0 | 0 | 0 | 1 | -90 | 90 | 0.027173 | 0.0068197 | -0.027165 | -0.0068149
176 | 182 | 1.816 | 1.1623 | 3.0496e-09 | 0 | 0 | 0 | 0 | 0 | 1 | -90 | 90 | 0.0016913 | 0.00042362 | -0.0016913 | -0.00042388
176 | 178 | 0.27143 | 0.17371 | 1.8232e-09 | 0 | 0 | 0 | 0 | 0 | 1 | -90 | 90 | 0.096125 | 0.024209 | -0.096097 | -0.024192
157 | 42 | 0.58234 | 0.3727 | 3.9116e-09 | 0 | 0 | 0 | 0 | 0 | 1 | -90 | 90 | -0.1989 | -0.050397 | 0.19915 | 0.050559
165 | 164 | 1.3101 | 0.83849 | 2.2001e-09 | 0 | 0 | 0 | 0 | 0 | 1 | -90 | 90 | 0.023512 | 0.0058993 | -0.023504 | -0.0058944
29 | 30 | 0.75945 | 0.48605 | 1.2753e-09 | 0 | 0 | 0 | 0 | 0 | 1 | -90 | 90 | -0.002585 | -0.00064786 | 0.002585 | 0.00064777
30 | 31 | 1.3845 | 0.8861 | 2.325e-09 | 0 | 0 | 0 | 0 | 0 | 1 | -90 | 90 | -0.0065948 | -0.0016527 | 0.0065955 | 0.0016529
31 | 32 | 1.6753 | 1.0722 | 2.8133e-09 | 0 | 0 | 0 | 0 | 0 | 1 | -90 | 90 | -0.011019 | -0.0027616 | 0.011022 | 0.0027628
32 | 166 | 0.060952 | 0.039009 | 1.0236e-10 | 0 | 0 | 0 | 0 | 0 | 1 | -90 | 90 | -0.017712 | -0.0044397 | 0.017713 | 0.0044398
166 | 164 | 1.8709 | 1.1974 | 3.1418e-09 | 0 | 0 | 0 | 0 | 0 | 1 | -90 | 90 | -0.020641 | -0.0051737 | 0.02065 | 0.0051791
33 | 196 | 3.1842 | 2.0379 | 1.0694e-08 | 0 | 0 | 0 | 0 | 0 | 1 | -90 | 90 | -0.037452 | -0.0093863 | 0.037502 | 0.0094174
196 | 197 | 0.27498 | 0.17599 | 1.8471e-09 | 0 | 0 | 0 | 0 | 0 | 1 | -90 | 90 | -0.050866 | -0.012768 | 0.050874 | 0.012773
196 | 194 | 2.6921 | 1.7229 | 4.5208e-09 | 0 | 0 | 0 | 0 | 0 | 1 | -90 | 90 | 0.013364 | 0.0033506 | -0.013358 | -0.0033476
197 | 199 | 0.16064 | 0.10281 | 1.0791e-09 | 0 | 0 | 0 | 0 | 0 | 1 | -90 | 90 | -0.050874 | -0.012773 | 0.050878 | 0.012776
194 | 185 | 4.5145 | 2.8893 | 7.581e-09 | 0 | 0 | 0 | 0 | 0 | 1 | -90 | 90 | 0.0078866 | 0.0019766 | -0.0078834 | -0.0019753
194 | 195 | 2.6892 | 1.7211 | 4.5158e-09 | 0 | 0 | 0 | 0 | 0 | 1 | -90 | 90 | 0.0030978 | 0.00077607 | -0.0030975 | -0.00077631
171 | 169 | 0.40643 | 0.26011 | 6.825e-10 | 0 | 0 | 0 | 0 | 0 | 1 | -90 | 90 | -0.0018412 | -0.00046145 | 0.0018412 | 0.0004614
169 | 170 | 1.9742 | 1.2635 | 3.3152e-09 | 0 | 0 | 0 | 0 | 0 | 1 | -90 | 90 | -0.0048952 | -0.0012268 | 0.0048957 | 0.0012268
35 | 36 | 2.2519 | 1.4412 | 3.7815e-09 | 0 | 0 | 0 | 0 | 0 | 1 | -90 | 90 | 0.0043362 | 0.0010866 | -0.0043357 | -0.0010866
35 | 37 | 1.9631 | 1.2564 | 3.2966e-09 | 0 | 0 | 0 | 0 | 0 | 1 | -90 | 90 | -0.009103 | -0.0022812 | 0.0091048 | 0.0022821
37 | 39 | 2.1003 | 1.3442 | 3.5269e-09 | 0 | 0 | 0 | 0 | 0 | 1 | -90 | 90 | -0.011999 | -0.0030074 | 0.012002 | 0.0030092
39 | 116 | 1.8021 | 1.1533 | 3.0262e-09 | 0 | 0 | 0 | 0 | 0 | 1 | -90 | 90 | -0.014212 | -0.0035629 | 0.014216 | 0.0035652
38 | 82 | 2.1343 | 1.366 | 3.5841e-09 | 0 | 0 | 0 | 0 | 0 | 1 | -90 | 90 | -0.0039633 | -0.00099328 | 0.0039636 | 0.00099319
82 | 83 | 1.7736 | 1.1351 | 2.9784e-09 | 0 | 0 | 0 | 0 | 0 | 1 | -90 | 90 | -0.0072491 | -0.0018166 | 0.0072502 | 0.001817
116 | 117 | 1.048 | 0.67072 | 1.7599e-09 | 0 | 0 | 0 | 0 | 0 | 1 | -90 | 90 | -0.016972 | -0.004256 | 0.016976 | 0.004258
83 | 84 | 1.4388 | 0.92084 | 2.4162e-09 | 0 | 0 | 0 | 0 | 0 | 1 | -90 | 90 | -0.012165 | -0.0030488 | 0.012168 | 0.0030501
117 | 118 | 0.20005 | 0.12803 | 1.3437e-09 | 0 | 0 | 0 | 0 | 0 | 1 | -90 | 90 | -0.14509 | -0.036709 | 0.14514 | 0.036739
117 | 95 | 0.072637 | 0.046487 | 4.8791e-10 | 0 | 0 | 0 | 0 | 0 | 1 | -90 | 90 | 0.12812 | 0.032451 | -0.1281 | -0.032443
40 | 123 | 1.3322 | 0.85262 | 2.2372e-09 | 0 | 0 | 0 | 0 | 0 | 1 | -90 | 90 | 0.031417 | 0.0079064 | -0.031402 | -0.0078973
40 | 62 | 1.8307 | 1.1716 | 3.0742e-09 | 0 | 0 | 0 | 0 | 0 | 1 | -90 | 90 | -0.03353 | -0.0084359 | 0.033552 | 0.0084502
123 | 133 | 0.26523 | 0.16975 | 4.454e-10 | 0 | 0 | 0 | 0 | 0 | 1 | -90 | 90 | 0.026209 | 0.0065959 | -0.026207 | -0.0065946
123 | 78 | 1.0741 | 0.68744 | 1.8037e-09 | 0 | 0 | 0 | 0 | 0 | 1 | -90 | 90 | 0.0051934 | 0.0013014 | -0.0051931 | -0.0013014
62 | 61 | 1.078 | 0.68992 | 1.8102e-09 | 0 | 0 | 0 | 0 | 0 | 1 | -90 | 90 | -0.036495 | -0.0091877 | 0.036511 | 0.0091977
133 | 148 | 1.7997 | 1.1518 | 3.0222e-09 | 0 | 0 | 0 | 0 | 0 | 1 | -90 | 90 | 0.0029882 | 0.0007487 | -0.002988 | -0.00074887
133 | 104 | 1.6614 | 1.0633 | 2.7899e-09 | 0 | 0 | 0 | 0 | 0 | 1 | -90 | 90 | 0.023218 | 0.0058459 | -0.023209 | -0.0058399
78 | 76 | 2.7845 | 1.7821 | 4.676e-09 | 0 | 0 | 0 | 0 | 0 | 1 | -90 | 90 | 0.0051931 | 0.0013014 | -0.0051922 | -0.0013013
61 | 63 | 2.1375 | 1.368 | 3.5895e-09 | 0 | 0 | 0 | 0 | 0 | 1 | -90 | 90 | -0.044192 | -0.011123 | 0.044239 | 0.011152
61 | 74 | 2.0108 | 1.2869 | 3.3766e-09 | 0 | 0 | 0 | 0 | 0 | 1 | -90 | 90 | 0.0056508 | 0.0014162 | -0.0056501 | -0.0014161
41 | 42 | 0.32194 | 0.20604 | 2.1625e-09 | 0 | 0 | 0 | 0 | 0 | 1 | -90 | 90 | 0.20808 | 0.052855 | -0.20792 | -0.052757
41 | 77 | 0.40241 | 0.25754 | 2.703e-09 | 0 | 0 | 0 | 0 | 0 | 1 | -90 | 90 | -0.21105 | -0.0536 | 0.21124 | 0.053725
77 | 92 | 0.19934 | 0.12757 | 1.339e-09 | 0 | 0 | 0 | 0 | 0 | 1 | -90 | 90 | 0.14821 | 0.03755 | -0.14816 | -0.03752
77 | 93 | 0.84255 | 0.53923 | 5.6595e-09 | 0 | 0 | 0 | 0 | 0 | 1 | -90 | 90 | -0.43311 | -0.10986 | 0.43484 | 0.11097
77 | 94 | 2.875 | 1.84 | 4.8279e-09 | 0 | 0 | 0 | 0 | 0 | 1 | -90 | 90 | 0.020578 | 0.0051656 | -0.020565 | -0.0051575
77 | 75 | 3.1442 | 2.0123 | 5.28e-09 | 0 | 0 | 0 | 0 | 0 | 1 | -90 | 90 | 0.053078 | 0.01342 | -0.052981 | -0.013359
92 | 118 | 0.26053 | 0.16674 | 1.75e-09 | 0 | 0 | 0 | 0 | 0 | 1 | -90 | 90 | 0.14816 | 0.03752 | -0.1481 | -0.03748
93 | 159 | 0.65344 | 0.4182 | 4.3892e-09 | 0 | 0 | 0 | 0 | 0 | 1 | -90 | 90 | -0.43903 | -0.11202 | 0.4404 | 0.11289
75 | 63 | 1.61 | 1.0304 | 2.7036e-09 | 0 | 0 | 0 | 0 | 0 | 1 | -90 | 90 | 0.048207 | 0.012162 | -0.048165 | -0.012136
75 | 64 | 1.1699 | 0.74876 | 1.9646e-09 | 0 | 0 | 0 | 0 | 0 | 1 | -90 | 90 | 0.0028651 | 0.00071792 | -0.002865 | -0.00071804
43 | 44 | 1.7097 | 1.0942 | 2.871e-09 | 0 | 0 | 0 | 0 | 0 | 1 | -90 | 90 | 0.080229 | 0.020283 | -0.080107 | -0.020205
43 | 45 | 0.85185 | 0.54519 | 2.861e-09 | 0 | 0 | 0 | 0 | 0 | 1 | -90 | 90 | -0.083778 | -0.021172 | 0.083844 | 0.021214
44 | 46 | 1.7587 | 1.1256 | 2.9533e-09 | 0 | 0 | 0 | 0 | 0 | 1 | -90 | 90 | 0.076192 | 0.019224 | -0.076079 | -0.019151
45 | 47 | 0.41943 | 0.26843 | 2.8173e-09 | 0 | 0 | 0 | 0 | 0 | 1 | -90 | 90 | -0.086533 | -0.021888 | 0.086568 | 0.02191
46 | 48 | 1.0126 | 0.64804 | 1.7004e-09 | 0 | 0 | 0 | 0 | 0 | 1 | -90 | 90 | 0.071259 | 0.017944 | -0.071202 | -0.017907
47 | 137 | 0.37698 | 0.24127 | 2.5322e-09 | 0 | 0 | 0 | 0 | 0 | 1 | -90 | 90 | -0.089191 | -0.022567 | 0.089224 | 0.022588
48 | 65 | 2.8982 | 1.8549 | 4.8669e-09 | 0 | 0 | 0 | 0 | 0 | 1 | -90 | 90 | 0.0066953 | 0.0016781 | -0.0066939 | -0.0016776
48 | 66 | 1.783 | 1.1411 | 2.9941e-09 | 0 | 0 | 0 | 0 | 0 | 1 | -90 | 90 | 0.0061424 | 0.0015394 | -0.0061416 | -0.0015392
48 | 67 | 1.9197 | 1.2286 | 3.2237e-09 | 0 | 0 | 0 | 0 | 0 | 1 | -90 | 90 | 0.058365 | 0.014689 | -0.058292 | -0.014643
137 | 125 | 0.36292 | 0.23227 | 2.4378e-09 | 0 | 0 | 0 | 0 | 0 | 1 | -90 | 90 | -0.091606 | -0.023185 | 0.091639 | 0.023207
67 | 161 | 0.65793 | 0.42107 | 1.1048e-09 | 0 | 0 | 0 | 0 | 0 | 1 | -90 | 90 | 0.048308 | 0.012141 | -0.048291 | -0.01213
125 | 81 | 0.6332 | 0.40525 | 4.2532e-09 | 0 | 0 | 0 | 0 | 0 | 1 | -90 | 90 | -0.093414 | -0.023651 | 0.093474 | 0.02369
161 | 162 | 1.8278 | 1.1698 | 3.0694e-09 | 0 | 0 | 0 | 0 | 0 | 1 | -90 | 90 | 0.039857 | 0.010016 | -0.039824 | -0.0099958
49 | 50 | 1.3643 | 0.87312 | 2.291e-09 | 0 | 0 | 0 | 0 | 0 | 1 | -90 | 90 | -0.0061736 | -0.0015473 | 0.0061742 | 0.0015474
50 | 53 | 1.0725 | 0.68642 | 1.8011e-09 | 0 | 0 | 0 | 0 | 0 | 1 | -90 | 90 | -0.023296 | -0.0058383 | 0.023302 | 0.0058423
50 | 54 | 1.0812 | 0.69195 | 1.8156e-09 | 0 | 0 | 0 | 0 | 0 | 1 | -90 | 90 | 0.0062996 | 0.0015787 | -0.0062991 | -0.0015785
50 | 55 | 1.1311 | 0.72394 | 1.8995e-09 | 0 | 0 | 0 | 0 | 0 | 1 | -90 | 90 | 0.010822 | 0.0027123 | -0.010821 | -0.0027115
53 | 90 | 2.143 | 1.3715 | 3.5987e-09 | 0 | 0 | 0 | 0 | 0 | 1 | -90 | 90 | -0.026357 | -0.0066078 | 0.026373 | 0.006618
54 | 73 | 1.7985 | 1.151 | 3.0201e-09 | 0 | 0 | 0 | 0 | 0 | 1 | -90 | 90 | 0.0045976 | 0.0011521 | -0.0045972 | -0.0011521
55 | 112 | 3.3021 | 2.1133 | 5.545e-09 | 0 | 0 | 0 | 0 | 0 | 1 | -90 | 90 | 0.0078651 | 0.0019708 | -0.0078629 | -0.0019699
90 | 88 | 1.7479 | 1.1186 | 2.9352e-09 | 0 | 0 | 0 | 0 | 0 | 1 | -90 | 90 | -0.028599 | -0.0071759 | 0.028615 | 0.0071857
73 | 72 | 0.42759 | 0.27366 | 7.1804e-10 | 0 | 0 | 0 | 0 | 0 | 1 | -90 | 90 | 0.0026357 | 0.00066052 | -0.0026357 | -0.00066057
112 | 113 | 0.74771 | 0.47853 | 1.2556e-09 | 0 | 0 | 0 | 0 | 0 | 1 | -90 | 90 | 0.0046226 | 0.0011582 | -0.0046225 | -0.0011582
112 | 110 | 0.94699 | 0.60607 | 1.5902e-09 | 0 | 0 | 0 | 0 | 0 | 1 | -90 | 90 | 0.0032402 | 0.0008117 | -0.0032401 | -0.00081178
52 | 189 | 2.4043 | 1.5387 | 4.0374e-09 | 0 | 0 | 0 | 0 | 0 | 1 | -90 | 90 | -0.0035463 | -0.00088878 | 0.0035466 | 0.00088862
189 | 188 | 2.6424 | 1.6912 | 4.4374e-09 | 0 | 0 | 0 | 0 | 0 | 1 | -90 | 90 | -0.0078783 | -0.0019742 | 0.0078802 | 0.001975
188 | 190 | 2.8998 | 1.8559 | 4.8695e-09 | 0 | 0 | 0 | 0 | 0 | 1 | -90 | 90 | -0.012015 | -0.0030112 | 0.012019 | 0.0030138
88 | 87 | 0.49408 | 0.31621 | 8.2968e-10 | 0 | 0 | 0 | 0 | 0 | 1 | -90 | 90 | -0.032472 | -0.0081525 | 0.032478 | 0.0081561
113 | 144 | 1.8643 | 1.1932 | 3.1307e-09 | 0 | 0 | 0 | 0 | 0 | 1 | -90 | 90 | 0.002362 | 0.00059172 | -0.0023619 | -0.00059195
110 | 111 | 1.8831 | 1.2052 | 3.1622e-09 | 0 | 0 | 0 | 0 | 0 | 1 | -90 | 90 | 0.0020005 | 0.0005011 | -0.0020004 | -0.00050135
56 | 57 | 1.8101 | 1.1585 | 3.0397e-09 | 0 | 0 | 0 | 0 | 0 | 1 | -90 | 90 | 0.0062326 | 0.0015621 | -0.0062318 | -0.0015618
56 | 58 | 3.513 | 2.2483 | 5.8993e-09 | 0 | 0 | 0 | 0 | 0 | 1 | -90 | 90 | -0.010825 | -0.002713 | 0.01083 | 0.0027154
58 | 60 | 2.157 | 1.3805 | 3.6221e-09 | 0 | 0 | 0 | 0 | 0 | 1 | -90 | 90 | -0.012928 | -0.0032413 | 0.012932 | 0.0032435
60 | 102 | 3.6 | 2.304 | 6.0454e-09 | 0 | 0 | 0 | 0 | 0 | 1 | -90 | 90 | -0.017103 | -0.0042888 | 0.017114 | 0.0042957
102 | 103 | 3.8316 | 2.4522 | 6.4343e-09 | 0 | 0 | 0 | 0 | 0 | 1 | -90 | 90 | -0.020921 | -0.0052497 | 0.020939 | 0.005261
103 | 104 | 4.6975 | 3.0064 | 7.8883e-09 | 0 | 0 | 0 | 0 | 0 | 1 | -90 | 90 | -0.023181 | -0.0058227 | 0.023209 | 0.0058399
79 | 80 | 5.1277 | 3.2817 | 8.6108e-09 | 0 | 0 | 0 | 0 | 0 | 1 | -90 | 90 | -0.003688 | -0.00092429 | 0.0036887 | 0.00092395
80 | 81 | 0.20727 | 0.13265 | 3.4805e-10 | 0 | 0 | 0 | 0 | 0 | 1 | -90 | 90 | -0.0036887 | -0.00092395 | 0.0036888 | 0.00092394
162 | 163 | 1.8961 | 1.2135 | 3.1841e-09 | 0 | 0 | 0 | 0 | 0 | 1 | -90 | 90 | 0.026724 | 0.0067127 | -0.026709 | -0.0067032
68 | 69 | 1.9361 | 1.2391 | 3.2513e-09 | 0 | 0 | 0 | 0 | 0 | 1 | -90 | 90 | 0.0036252 | 0.00090834 | -0.0036249 | -0.00090848
68 | 70 | 2.2943 | 1.4683 | 3.8527e-09 | 0 | 0 | 0 | 0 | 0 | 1 | -90 | 90 | -0.0071618 | -0.0017947 | 0.0071631 | 0.0017952
70 | 71 | 1.7257 | 1.1045 | 2.898e-09 | 0 | 0 | 0 | 0 | 0 | 1 | -90 | 90 | -0.008986 | -0.002252 | 0.0089875 | 0.0022527
71 | 85 | 2.2875 | 1.464 | 3.8412e-09 | 0 | 0 | 0 | 0 | 0 | 1 | -90 | 90 | -0.011474 | -0.0028758 | 0.011477 | 0.0028775
85 | 86 | 1.6577 | 1.0609 | 2.7837e-09 | 0 | 0 | 0 | 0 | 0 | 1 | -90 | 90 | -0.014308 | -0.003587 | 0.014311 | 0.0035891
86 | 95 | 3.179 | 2.0346 | 5.3384e-09 | 0 | 0 | 0 | 0 | 0 | 1 | -90 | 90 | -0.017037 | -0.0042721 | 0.017047 | 0.0042781
159 | 151 | 0.074531 | 0.0477 | 5.0063e-10 | 0 | 0 | 0 | 0 | 0 | 1 | -90 | 90 | -0.4404 | -0.11289 | 0.44055 | 0.11299
95 | 136 | 0.3936 | 0.2519 | 2.6438e-09 | 0 | 0 | 0 | 0 | 0 | 1 | -90 | 90 | 0.11106 | 0.028165 | -0.111 | -0.028131
136 | 135 | 0.37949 | 0.24288 | 2.5491e-09 | 0 | 0 | 0 | 0 | 0 | 1 | -90 | 90 | 0.10966 | 0.027794 | -0.10961 | -0.027762
81 | 124 | 0.23566 | 0.15083 | 1.583e-09 | 0 | 0 | 0 | 0 | 0 | 1 | -90 | 90 | -0.10146 | -0.02569 | 0.10149 | 0.025707
81 | 121 | 3.0307 | 1.9397 | 5.0894e-09 | 0 | 0 | 0 | 0 | 0 | 1 | -90 | 90 | 0.0042965 | 0.0010763 | -0.0042959 | -0.0010764
124 | 134 | 0.084711 | 0.054215 | 5.6901e-10 | 0 | 0 | 0 | 0 | 0 | 1 | -90 | 90 | -0.10399 | -0.026335 | 0.104 | 0.026341
121 | 122 | 1.8956 | 1.2132 | 3.1832e-09 | 0 | 0 | 0 | 0 | 0 | 1 | -90 | 90 | 0.0021383 | 0.00053563 | -0.0021382 | -0.00053588
134 | 135 | 0.32244 | 0.20636 | 2.1659e-09 | 0 | 0 | 0 | 0 | 0 | 1 | -90 | 90 | -0.1072 | -0.027144 | 0.10725 | 0.02717
84 | 119 | 0.58362 | 0.37352 | 9.8005e-10 | 0 | 0 | 0 | 0 | 0 | 1 | -90 | 90 | -0.014643 | -0.0036706 | 0.014645 | 0.0036714
119 | 120 | 1.3355 | 0.85473 | 2.2427e-09 | 0 | 0 | 0 | 0 | 0 | 1 | -90 | 90 | -0.014645 | -0.0036714 | 0.014648 | 0.0036733
120 | 155 | 0.37942 | 0.24283 | 6.3714e-10 | 0 | 0 | 0 | 0 | 0 | 1 | -90 | 90 | -0.018405 | -0.0046148 | 0.018406 | 0.0046157
87 | 89 | 1.1503 | 0.7362 | 1.9317e-09 | 0 | 0 | 0 | 0 | 0 | 1 | -90 | 90 | -0.038106 | -0.0095666 | 0.038125 | 0.0095782
89 | 91 | 1.001 | 0.64062 | 1.6809e-09 | 0 | 0 | 0 | 0 | 0 | 1 | -90 | 90 | -0.047012 | -0.011805 | 0.047036 | 0.011821
91 | 100 | 1.3977 | 0.89452 | 2.3471e-09 | 0 | 0 | 0 | 0 | 0 | 1 | -90 | 90 | -0.049831 | -0.012521 | 0.04987 | 0.012546
100 | 101 | 0.88231 | 0.56468 | 1.4816e-09 | 0 | 0 | 0 | 0 | 0 | 1 | -90 | 90 | -0.053279 | -0.0134 | 0.053306 | 0.013418
101 | 139 | 0.28555 | 0.18275 | 4.7951e-10 | 0 | 0 | 0 | 0 | 0 | 1 | -90 | 90 | -0.053306 | -0.013418 | 0.053315 | 0.013423
151 | 149 | 0.075957 | 0.048613 | 5.1021e-10 | 0 | 0 | 0 | 0 | 0 | 1 | -90 | 90 | -0.54149 | -0.13864 | 0.54173 | 0.13879
151 | 131 | 0.99178 | 0.63474 | 1.6655e-09 | 0 | 0 | 0 | 0 | 0 | 1 | -90 | 90 | 0.10094 | 0.025648 | -0.10083 | -0.025578
96 | 97 | 2.5045 | 1.6029 | 4.2058e-09 | 0 | 0 | 0 | 0 | 0 | 1 | -90 | 90 | -0.0024492 | -0.00061382 | 0.0024493 | 0.00061352
97 | 98 | 1.4182 | 0.90763 | 2.3815e-09 | 0 | 0 | 0 | 0 | 0 | 1 | -90 | 90 | 0.0050012 | 0.0012533 | -0.0050009 | -0.0012533
97 | 99 | 2.4534 | 1.5702 | 4.1199e-09 | 0 | 0 | 0 | 0 | 0 | 1 | -90 | 90 | -0.0074506 | -0.0018669 | 0.0074521 | 0.0018674
98 | 114 | 0.039472 | 0.025262 | 6.6284e-11 | 0 | 0 | 0 | 0 | 0 | 1 | -90 | 90 | 0.0030465 | 0.00076353 | -0.0030465 | -0.00076354
99 | 126 | 1.6892 | 1.0811 | 2.8367e-09 | 0 | 0 | 0 | 0 | 0 | 1 | -90 | 90 | -0.010975 | -0.0027503 | 0.010977 | 0.0027514
126 | 127 | 0.07604 | 0.048666 | 1.2769e-10 | 0 | 0 | 0 | 0 | 0 | 1 | -90 | 90 | -0.014356 | -0.0035982 | 0.014356 | 0.0035983
126 | 128 | 0.92383 | 0.59125 | 1.5514e-09 | 0 | 0 | 0 | 0 | 0 | 1 | -90 | 90 | 0.0033791 | 0.00084678 | -0.003379 | -0.00084686
127 | 108 | 1.4059 | 0.89974 | 2.3608e-09 | 0 | 0 | 0 | 0 | 0 | 1 | -90 | 90 | -0.016044 | -0.0040214 | 0.016048 | 0.0040237
139 | 138 | 1.149 | 0.73536 | 1.9295e-09 | 0 | 0 | 0 | 0 | 0 | 1 | -90 | 90 | -0.053315 | -0.013423 | 0.053351 | 0.013446
132 | 140 | 0.23258 | 0.14885 | 3.9056e-10 | 0 | 0 | 0 | 0 | 0 | 1 | -90 | 90 | 0.05959 | 0.015025 | -0.059581 | -0.015019
132 | 147 | 2.6001 | 1.6641 | 4.3663e-09 | 0 | 0 | 0 | 0 | 0 | 1 | -90 | 90 | 0.0054125 | 0.001356 | -0.0054116 | -0.0013558
132 | 109 | 0.87352 | 0.55905 | 1.4669e-09 | 0 | 0 | 0 | 0 | 0 | 1 | -90 | 90 | -0.065003 | -0.016381 | 0.065043 | 0.016406
140 | 141 | 0.698 | 0.44672 | 1.1721e-09 | 0 | 0 | 0 | 0 | 0 | 1 | -90 | 90 | 0.0042548 | 0.0010663 | -0.0042546 | -0.0010663
140 | 138 | 0.91739 | 0.58713 | 1.5406e-09 | 0 | 0 | 0 | 0 | 0 | 1 | -90 | 90 | 0.055326 | 0.013953 | -0.055296 | -0.013933
147 | 146 | 1.8953 | 1.213 | 3.1828e-09 | 0 | 0 | 0 | 0 | 0 | 1 | -90 | 90 | 0.0037774 | 0.00094627 | -0.0037771 | -0.00094639
109 | 129 | 1.9421 | 1.243 | 3.2614e-09 | 0 | 0 | 0 | 0 | 0 | 1 | -90 | 90 | -0.096056 | -0.024197 | 0.096252 | 0.024322
109 | 107 | 0.99719 | 0.6382 | 1.6745e-09 | 0 | 0 | 0 | 0 | 0 | 1 | -90 | 90 | 0.031014 | 0.0077908 | -0.031003 | -0.0077843
105 | 106 | 1.402 | 0.89725 | 2.3543e-09 | 0 | 0 | 0 | 0 | 0 | 1 | -90 | 90 | 0.025409 | 0.0063768 | -0.025399 | -0.0063707
105 | 107 | 1.7725 | 1.1344 | 2.9765e-09 | 0 | 0 | 0 | 0 | 0 | 1 | -90 | 90 | -0.027701 | -0.0069512 | 0.027716 | 0.0069604
106 | 108 | 1.7552 | 1.1233 | 2.9475e-09 | 0 | 0 | 0 | 0 | 0 | 1 | -90 | 90 | 0.022534 | 0.0056527 | -0.022524 | -0.0056467
129 | 130 | 1.185 | 0.75839 | 1.9899e-09 | 0 | 0 | 0 | 0 | 0 | 1 | -90 | 90 | -0.097492 | -0.024633 | 0.097614 | 0.024711
130 | 131 | 1.4736 | 0.94312 | 2.4746e-09 | 0 | 0 | 0 | 0 | 0 | 1 | -90 | 90 | -0.099042 | -0.025069 | 0.099198 | 0.025169
115 | 155 | 0.70336 | 0.45015 | 1.1811e-09 | 0 | 0 | 0 | 0 | 0 | 1 | -90 | 90 | -0.0042104 | -0.0010551 | 0.0042105 | 0.0010551
115 | 156 | 1.0667 | 0.68266 | 1.7912e-09 | 0 | 0 | 0 | 0 | 0 | 1 | -90 | 90 | 0.0042104 | 0.0010551 | -0.0042101 | -0.0010552
155 | 163 | 3.2816 | 2.1002 | 5.5108e-09 | 0 | 0 | 0 | 0 | 0 | 1 | -90 | 90 | -0.022617 | -0.0056708 | 0.022636 | 0.0056824
163 | 172 | 0.74543 | 0.47708 | 1.2518e-09 | 0 | 0 | 0 | 0 | 0 | 1 | -90 | 90 | 0.0040735 | 0.0010209 | -0.0040734 | -0.0010209
149 | 150 | 1.7286 | 1.1063 | 2.9027e-09 | 0 | 0 | 0 | 0 | 0 | 1 | -90 | 90 | 0.014587 | 0.0036578 | -0.014583 | -0.0036556
149 | 143 | 0.34093 | 0.2182 | 2.2901e-09 | 0 | 0 | 0 | 0 | 0 | 1 | -90 | 90 | -0.55632 | -0.14245 | 0.55746 | 0.14318
146 | 145 | 1.7476 | 1.1184 | 2.9346e-09 | 0 | 0 | 0 | 0 | 0 | 1 | -90 | 90 | 0.0024031 | 0.00060203 | -0.002403 | -0.00060225
142 | 143 | 0.49747 | 0.31838 | 3.3415e-09 | 0 | 0 | 0 | 0 | 0 | 1 | -90 | 90 | 0.56253 | 0.1451 | -0.56085 | -0.14403
150 | 153 | 2.0479 | 1.3107 | 3.4391e-09 | 0 | 0 | 0 | 0 | 0 | 1 | -90 | 90 | 0.010141 | 0.0025424 | -0.010139 | -0.0025413
153 | 154 | 3.2796 | 2.099 | 5.5074e-09 | 0 | 0 | 0 | 0 | 0 | 1 | -90 | 90 | 0.0084513 | 0.0021184 | -0.0084488 | -0.0021173
154 | 170 | 2.1733 | 1.3909 | 3.6495e-09 | 0 | 0 | 0 | 0 | 0 | 1 | -90 | 90 | 0.0066841 | 0.001675 | -0.006683 | -0.0016747
178 | 177 | 0.12397 | 0.079342 | 8.3273e-10 | 0 | 0 | 0 | 0 | 0 | 1 | -90 | 90 | 0.092421 | 0.023271 | -0.092409 | -0.023263
177 | 179 | 0.19942 | 0.12763 | 1.3395e-09 | 0 | 0 | 0 | 0 | 0 | 1 | -90 | 90 | 0.090832 | 0.022868 | -0.090814 | -0.022856
179 | 180 | 0.65562 | 0.4196 | 1.101e-09 | 0 | 0 | 0 | 0 | 0 | 1 | -90 | 90 | 0.0015739 | 0.00039436 | -0.0015739 | -0.00039445
179 | 181 | 0.63983 | 0.40949 | 4.2978e-09 | 0 | 0 | 0 | 0 | 0 | 1 | -90 | 90 | 0.08924 | 0.022462 | -0.089183 | -0.022426
181 | 187 | 0.34036 | 0.21783 | 2.2862e-09 | 0 | 0 | 0 | 0 | 0 | 1 | -90 | 90 | 0.086711 | 0.021806 | -0.086683 | -0.021788
187 | 190 | 0.69991 | 0.44794 | 4.7013e-09 | 0 | 0 | 0 | 0 | 0 | 1 | -90 | 90 | 0.084606 | 0.021268 | -0.08455 | -0.021232
190 | 198 | 2.7849 | 1.7823 | 4.6765e-09 | 0 | 0 | 0 | 0 | 0 | 1 | -90 | 90 | 0.0085677 | 0.0021477 | -0.0085654 | -0.0021467
190 | 199 | 1.0701 | 0.68485 | 7.1878e-09 | 0 | 0 | 0 | 0 | 0 | 1 | -90 | 90 | 0.059286 | 0.014899 | -0.059243 | -0.014872
183 | 184 | 1.4112 | 0.90319 | 2.3698e-09 | 0 | 0 | 0 | 0 | 0 | 1 | -90 | 90 | 0.0038774 | 0.00097131 | -0.0038772 | -0.00097138
183 | 185 | 0.68098 | 0.43583 | 1.1435e-09 | 0 | 0 | 0 | 0 | 0 | 1 | -90 | 90 | -0.0059574 | -0.0014926 | 0.0059577 | 0.0014927
184 | 186 | 1.8998 | 1.2159 | 3.1903e-09 | 0 | 0 | 0 | 0 | 0 | 1 | -90 | 90 | 0.0018978 | 0.0004753 | -0.0018978 | -0.00047556
186 | 191 | 0.42223 | 0.27023 | 7.0903e-10 | 0 | 0 | 0 | 0 | 0 | 1 | -90 | 90 | 0.0009392 | 0.00023532 | -0.00093919 | -0.00023538