## bus_data
BUS_I | BUS_TYPE | Pd | Qd | Gs | Bs | area | Vm | Va | baseKV | zone | Vmax | Vmin
1 | 1 | 0.059574 | 0.014931 | 0 | 0 | 1 | 0.97024 | -0.57481 | 0.4 | 1 | 1.1 | 0.9
2 | 1 | 0.013603 | 0.0034093 | 0 | 0 | 1 | 0.97258 | -0.52869 | 0.4 | 1 | 1.1 | 0.9
3 | 1 | 0.014177 | 0.003553 | 0 | 0 | 1 | 0.97429 | -0.49487 | 0.4 | 1 | 1.1 | 0.9
25 | 1 | 0.0095808 | 0.0024012 | 0 | 0 | 1 | 0.97546 | -0.47199 | 0.4 | 1 | 1.1 | 0.9
22 | 1 | 0 | 0 | 0 | 0 | 1 | 0.97683 | -0.4452 | 0.4 | 1 | 1.1 | 0.9
4 | 1 | 0.0089665 | 0.0022472 | 0 | 0 | 1 | 0.98927 | -0.20462 | 0.4 | 1 | 1.1 | 0.9
5 | 1 | 0 | 0 | 0 | 0 | 1 | 0.99111 | -0.16905 | 0.4 | 1 | 1.1 | 0.9
6 | 1 | 0 | 0 | 0 | 0 | 1 | 0.98894 | -0.21084 | 0.4 | 1 | 1.1 | 0.9
7 | 1 | 0.0025218 | 0.00063203 | 0 | 0 | 1 | 0.99108 | -0.16963 | 0.4 | 1 | 1.1 | 0.9
8 | 1 | 0.001736 | 0.00043509 | 0 | 0 | 1 | 0.99157 | -0.16032 | 0.4 | 1 | 1.1 | 0.9
10 | 1 | 0 | 0 | 0 | 0 | 1 | 0.98252 | -0.33532 | 0.4 | 1 | 1.1 | 0.9
31 | 1 | 0 | 0 | 0 | 0 | 1 | 0.99239 | -0.14453 | 0.4 | 1 | 1.1 | 0.9
9 | 1 | 0 | 0 | 0 | 0 | 1 | 0.99685 | -0.060313 | 0.4 | 1 | 1.1 | 0.9
70 | 1 | 0 | 0 | 0 | 0 | 1 | 0.99645 | -0.067978 | 0.4 | 1 | 1.1 | 0.9
69 | 1 | 0.012152 | 0.0030455 | 0 | 0 | 1 | 0.99715 | -0.054583 | 0.4 | 1 | 1.1 | 0.9
95 | 1 | 0.062709 | 0.015716 | 0 | 0 | 1 | 0.98057 | -0.37349 | 0.4 | 1 | 1.1 | 0.9
11 | 1 | 0 | 0 | 0 | 0 | 1 | 0.98189 | -0.34766 | 0.4 | 1 | 1.1 | 0.9
96 | 1 | 0.0046994 | 0.0011778 | 0 | 0 | 1 | 0.98158 | -0.35374 | 0.4 | 1 | 1.1 | 0.9
12 | 1 | 0 | 0 | 0 | 0 | 1 | 0.99058 | -0.1796 | 0.4 | 1 | 1.1 | 0.9
97 | 1 | 0.020138 | 0.005047 | 0 | 0 | 1 | 0.99027 | -0.18575 | 0.4 | 1 | 1.1 | 0.9
17 | 1 | 0.0024295 | 0.00060889 | 0 | 0 | 1 | 0.99802 | -0.037801 | 0.4 | 1 | 1.1 | 0.9
14 | 1 | 0 | 0 | 0 | 0 | 1 | 0.99808 | -0.036651 | 0.4 | 1 | 1.1 | 0.9
91 | 1 | 0 | 0 | 0 | 0 | 1 | 0.99397 | -0.11429 | 0.4 | 1 | 1.1 | 0.9
94 | 1 | 0.0034374 | 0.0008615 | 0 | 0 | 1 | 0.99641 | -0.068805 | 0.4 | 1 | 1.1 | 0.9
93 | 1 | 0.011249 | 0.0028194 | 0 | 0 | 1 | 0.99626 | -0.071583 | 0.4 | 1 | 1.1 | 0.9
16 | 1 | 0.0023484 | 0.00058855 | 0 | 0 | 1 | 0.9979 | -0.039997 | 0.4 | 1 | 1.1 | 0.9
20 | 1 | 0.0051371 | 0.0012875 | 0 | 0 | 1 | 0.97792 | -0.42389 | 0.4 | 1 | 1.1 | 0.9
24 | 1 | 0 | 0 | 0 | 0 | 1 | 0.99197 | -0.15258 | 0.4 | 1 | 1.1 | 0.9
29 | 1 | 0 | 0 | 0 | 0 | 1 | 0.99233 | -0.14553 | 0.4 | 1 | 1.1 | 0.9
79 | 1 | 0.018068 | 0.0045284 | 0 | 0 | 1 | 0.99159 | -0.15995 | 0.4 | 1 | 1.1 | 0.9
28 | 1 | 0 | 0 | 0 | 0 | 1 | 0.99372 | -0.11904 | 0.4 | 1 | 1.1 | 0.9
92 | 1 | 0.006181 | 0.0015491 | 0 | 0 | 1 | 0.99352 | -0.12289 | 0.4 | 1 | 1.1 | 0.9
30 | 1 | 0 | 0 | 0 | 0 | 1 | 0.99284 | -0.13577 | 0.4 | 1 | 1.1 | 0.9
64 | 1 | 0.0087714 | 0.0021983 | 0 | 0 | 1 | 0.99082 | -0.17449 | 0.4 | 1 | 1.1 | 0.9
23 | 1 | 0 | 0 | 0 | 0 | 1 | 0.98117 | -0.36056 | 0.4 | 1 | 1.1 | 0.9
63 | 1 | 0.012844 | 0.003219 | 0 | 0 | 1 | 0.9822 | -0.34063 | 0.4 | 1 | 1.1 | 0.9
60 | 1 | 0.01593 | 0.0039925 | 0 | 0 | 1 | 0.98079 | -0.36808 | 0.4 | 1 | 1.1 | 0.9
21 | 1 | 0.0071283 | 0.0017865 | 0 | 0 | 1 | 0.97995 | -0.38429 | 0.4 | 1 | 1.1 | 0.9
26 | 1 | 0 | 0 | 0 | 0 | 1 | 0.98406 | -0.30446 | 0.4 | 1 | 1.1 | 0.9
49 | 1 | 0 | 0 | 0 | 0 | 1 | 0.9842 | -0.30178 | 0.4 | 1 | 1.1 | 0.9
86 | 1 | 0.0027636 | 0.00069263 | 0 | 0 | 1 | 0.98326 | -0.32004 | 0.4 | 1 | 1.1 | 0.9
13 | 1 | 0.0073803 | 0.0018497 | 0 | 0 | 1 | 0.99854 | -0.027732 | 0.4 | 1 | 1.1 | 0.9
15 | 1 | 0 | 0 | 0 | 0 | 1 | 0.99897 | -0.019544 | 0.4 | 1 | 1.1 | 0.9
18 | 1 | 0 | 0 | 0 | 0 | 1 | 0.99937 | -0.011904 | 0.4 | 1 | 1.1 | 0.9
19 | 1 | 0.015398 | 0.0038592 | 0 | 0 | 1 | 0.99644 | -0.067297 | 0.4 | 1 | 1.1 | 0.9
39 | 1 | 0 | 0 | 0 | 0 | 1 | 0.99681 | -0.06105 | 0.4 | 1 | 1.1 | 0.9
90 | 3 | 0.0085647 | 0.0021465 | 0 | 0 | 1 | 1 | 0 | 0.4 | 1 | 1.1 | 0.9
41 | 1 | 0.0068145 | 0.0017079 | 0 | 0 | 1 | 0.99548 | -0.086526 | 0.4 | 1 | 1.1 | 0.9
37 | 1 | 0.0048845 | 0.0012242 | 0 | 0 | 1 | 0.99608 | -0.075018 | 0.4 | 1 | 1.1 | 0.9
61 | 1 | 0.0060943 | 0.0015274 | 0 | 0 | 1 | 0.98054 | -0.37283 | 0.4 | 1 | 1.1 | 0.9
80 | 1 | 0.0069586 | 0.001744 | 0 | 0 | 1 | 0.9915 | -0.16158 | 0.4 | 1 | 1.1 | 0.9
51 | 1 | 0 | 0 | 0 | 0 | 1 | 0.9832 | -0.32121 | 0.4 | 1 | 1.1 | 0.9
47 | 1 | 0.0034143 | 0.00085571 | 0 | 0 | 1 | 0.9847 | -0.29208 | 0.4 | 1 | 1.1 | 0.9
89 | 1 | 0.0038625 | 0.00096803 | 0 | 0 | 1 | 0.98287 | -0.32768 | 0.4 | 1 | 1.1 | 0.9
65 | 1 | 0.0049014 | 0.0012284 | 0 | 0 | 1 | 0.9896 | -0.19783 | 0.4 | 1 | 1.1 | 0.9
32 | 1 | 0.0041926 | 0.0010508 | 0 | 0 | 1 | 0.99092 | -0.17458 | 0.4 | 1 | 1.1 | 0.9
33 | 1 | 0.0046472 | 0.0011647 | 0 | 0 | 1 | 0.99125 | -0.16827 | 0.4 | 1 | 1.1 | 0.9
34 | 1 | 0.0042305 | 0.0010603 | 0 | 0 | 1 | 0.99092 | -0.17474 | 0.4 | 1 | 1.1 | 0.9
35 | 1 | 0.0039441 | 0.00098849 | 0 | 0 | 1 | 0.99129 | -0.16744 | 0.4 | 1 | 1.1 | 0.9
36 | 1 | 0.0043754 | 0.0010966 | 0 | 0 | 1 | 0.99074 | -0.17816 | 0.4 | 1 | 1.1 | 0.9
77 | 1 | 0.0058876 | 0.0014756 | 0 | 0 | 1 | 0.99191 | -0.15551 | 0.4 | 1 | 1.1 | 0.9
67 | 1 | 0.0052271 | 0.00131 | 0 | 0 | 1 | 0.99073 | -0.17835 | 0.4 | 1 | 1.1 | 0.9
78 | 1 | 0.0036587 | 0.00091695 | 0 | 0 | 1 | 0.99193 | -0.15517 | 0.4 | 1 | 1.1 | 0.9
38 | 1 | 0.006806 | 0.0017058 | 0 | 0 | 1 | 0.99594 | -0.077725 | 0.4 | 1 | 1.1 | 0.9
40 | 1 | 0.0059962 | 0.0015028 | 0 | 0 | 1 | 0.99512 | -0.093501 | 0.4 | 1 | 1.1 | 0.9
42 | 1 | 0.0089491 | 0.0022429 | 0 | 0 | 1 | 0.99496 | -0.096633 | 0.4 | 1 | 1.1 | 0.9
82 | 1 | 0.0052849 | 0.0013245 | 0 | 0 | 1 | 0.99475 | -0.10056 | 0.4 | 1 | 1.1 | 0.9
43 | 1 | 0.0076148 | 0.0019085 | 0 | 0 | 1 | 0.99438 | -0.10781 | 0.4 | 1 | 1.1 | 0.9
81 | 1 | 0.0056482 | 0.0014156 | 0 | 0 | 1 | 0.9936 | -0.12274 | 0.4 | 1 | 1.1 | 0.9
44 | 1 | 0 | 0 | 0 | 0 | 1 | 0.99426 | -0.11011 | 0.4 | 1 | 1.1 | 0.9
45 | 1 | 0.0034445 | 0.00086326 | 0 | 0 | 1 | 0.99411 | -0.11316 | 0.4 | 1 | 1.1 | 0.9
46 | 1 | 0.0051416 | 0.0012886 | 0 | 0 | 1 | 0.99412 | -0.11284 | 0.4 | 1 | 1.1 | 0.9
75 | 1 | 0.0022998 | 0.00057638 | 0 | 0 | 1 | 0.99402 | -0.11487 | 0.4 | 1 | 1.1 | 0.9
85 | 1 | 0.0059081 | 0.0014807 | 0 | 0 | 1 | 0.99411 | -0.113 | 0.4 | 1 | 1.1 | 0.9
76 | 1 | 0.0029955 | 0.00075074 | 0 | 0 | 1 | 0.99399 | -0.11538 | 0.4 | 1 | 1.1 | 0.9
48 | 1 | 0.0031864 | 0.00079858 | 0 | 0 | 1 | 0.98577 | -0.27137 | 0.4 | 1 | 1.1 | 0.9
50 | 1 | 0.003606 | 0.00090374 | 0 | 0 | 1 | 0.98689 | -0.24979 | 0.4 | 1 | 1.1 | 0.9
66 | 1 | 0.0058901 | 0.0014762 | 0 | 0 | 1 | 0.9881 | -0.22659 | 0.4 | 1 | 1.1 | 0.9
84 | 1 | 0.0050878 | 0.0012751 | 0 | 0 | 1 | 0.9923 | -0.14798 | 0.4 | 1 | 1.1 | 0.9
83 | 1 | 0 | 0 | 0 | 0 | 1 | 0.99237 | -0.14649 | 0.4 | 1 | 1.1 | 0.9
55 | 1 | 0.0070596 | 0.0017693 | 0 | 0 | 1 | 0.98262 | -0.3326 | 0.4 | 1 | 1.1 | 0.9
52 | 1 | 0.0043136 | 0.0010811 | 0 | 0 | 1 | 0.98194 | -0.34592 | 0.4 | 1 | 1.1 | 0.9
53 | 1 | 0.0032973 | 0.00082638 | 0 | 0 | 1 | 0.98216 | -0.34153 | 0.4 | 1 | 1.1 | 0.9
54 | 1 | 0.0047601 | 0.001193 | 0 | 0 | 1 | 0.98157 | -0.3531 | 0.4 | 1 | 1.1 | 0.9
56 | 1 | 0.0032661 | 0.00081855 | 0 | 0 | 1 | 0.9815 | -0.35457 | 0.4 | 1 | 1.1 | 0.9
57 | 1 | 0.0032354 | 0.00081087 | 0 | 0 | 1 | 0.98121 | -0.36027 | 0.4 | 1 | 1.1 | 0.9
58 | 1 | 0 | 0 | 0 | 0 | 1 | 0.9808 | -0.36816 | 0.4 | 1 | 1.1 | 0.9
59 | 1 | 0 | 0 | 0 | 0 | 1 | 0.98069 | -0.37049 | 0.4 | 1 | 1.1 | 0.9
101 | 1 | 0.0043175 | 0.0010821 | 0 | 0 | 1 | 0.98066 | -0.37099 | 0.4 | 1 | 1.1 | 0.9
99 | 1 | 0 | 0 | 0 | 0 | 1 | 0.98067 | -0.37086 | 0.4 | 1 | 1.1 | 0.9
100 | 1 | 0.0018518 | 0.0004641 | 0 | 0 | 1 | 0.98065 | -0.37118 | 0.4 | 1 | 1.1 | 0.9
88 | 1 | 0 | 0 | 0 | 0 | 1 | 0.98062 | -0.3718 | 0.4 | 1 | 1.1 | 0.9
62 | 1 | 0.0090308 | 0.0022633 | 0 | 0 | 1 | 0.98053 | -0.37305 | 0.4 | 1 | 1.1 | 0.9
73 | 1 | 0 | 0 | 0 | 0 | 1 | 0.9806 | -0.37211 | 0.4 | 1 | 1.1 | 0.9
87 | 1 | 0.0040709 | 0.0010203 | 0 | 0 | 1 | 0.98058 | -0.37259 | 0.4 | 1 | 1.1 | 0.9
98 | 1 | 0.0019077 | 0.00047811 | 0 | 0 | 1 | 0.9806 | -0.37207 | 0.4 | 1 | 1.1 | 0.9

## generator_data
GEN_BUS | PG | QG | QMAX | QMIN | VG | MBASE | GEN_STATUS | PMAX | PMIN
90 | 0.54281 | 0.13884 | 10 | -10 | 1 | 100 | 1 | 10 | 0

## branch_data
F_BUS | T_BUS | BR_R | BR_X | BR_B | RATE_A | RATE_B | RATE_C | TAP | SHIFT | BR_STATUS | ANGMIN | ANGMAX | P_in | Q_in | P_out | Q_out
1 | 2 | 3.2742 | 2.0955 | 5.4983e-09 | 0 | 0 | 0 | 0 | 0 | 1 | -90 | 90 | -0.059574 | -0.014931 | 0.059705 | 0.015014
2 | 3 | 1.9631 | 1.2564 | 3.2966e-09 | 0 | 0 | 0 | 0 | 0 | 1 | -90 | 90 | -0.073308 | -0.018423 | 0.073427 | 0.018499
3 | 25 | 1.1155 | 0.71394 | 1.8733e-09 | 0 | 0 | 0 | 0 | 0 | 1 | -90 | 90 | -0.087603 | -0.022052 | 0.087699 | 0.022113
25 | 22 | 1.1808 | 0.75571 | 1.9829e-09 | 0 | 0 | 0 | 0 | 0 | 1 | -90 | 90 | -0.09728 | -0.024514 | 0.097405 | 0.024594
22 | 20 | 0.94124 | 0.60239 | 1.5806e-09 | 0 | 0 | 0 | 0 | 0 | 1 | -90 | 90 | -0.097405 | -0.024594 | 0.097505 | 0.024658
4 | 5 | 2.0466 | 1.3098 | 3.4368e-09 | 0 | 0 | 0 | 0 | 0 | 1 | -90 | 90 | -0.076918 | -0.019484 | 0.07705 | 0.019568
4 | 6 | 0.40434 | 0.25878 | 6.79e-10 | 0 | 0 | 0 | 0 | 0 | 1 | -90 | 90 | 0.067951 | 0.017237 | -0.067931 | -0.017224
5 | 7 | 1.0233 | 0.65491 | 1.7184e-09 | 0 | 0 | 0 | 0 | 0 | 1 | -90 | 90 | 0.0025219 | 0.00063191 | -0.0025218 | -0.00063203
5 | 8 | 0.4871 | 0.31174 | 8.1797e-10 | 0 | 0 | 0 | 0 | 0 | 1 | -90 | 90 | -0.079571 | -0.0202 | 0.079605 | 0.020221
6 | 10 | 8.042 | 5.1469 | 1.3505e-08 | 0 | 0 | 0 | 0 | 0 | 1 | -90 | 90 | 0.067931 | 0.017224 | -0.067527 | -0.016967
8 | 31 | 0.86365 | 0.55274 | 1.4503e-09 | 0 | 0 | 0 | 0 | 0 | 1 | -90 | 90 | -0.081341 | -0.020656 | 0.081403 | 0.020696
10 | 95 | 2.6282 | 1.6821 | 4.4135e-09 | 0 | 0 | 0 | 0 | 0 | 1 | -90 | 90 | 0.062824 | 0.015789 | -0.062709 | -0.015716
10 | 11 | 11.3426 | 7.2592 | 1.9047e-08 | 0 | 0 | 0 | 0 | 0 | 1 | -90 | 90 | 0.0047035 | 0.0011777 | -0.0047008 | -0.0011777
31 | 91 | 1.3266 | 0.849 | 2.2277e-09 | 0 | 0 | 0 | 0 | 0 | 1 | -90 | 90 | -0.10158 | -0.025767 | 0.10173 | 0.025861
31 | 12 | 7.6729 | 4.9107 | 1.2885e-08 | 0 | 0 | 0 | 0 | 0 | 1 | -90 | 90 | 0.020177 | 0.0050709 | -0.020144 | -0.0050506
9 | 70 | 2.3237 | 1.4871 | 3.9021e-09 | 0 | 0 | 0 | 0 | 0 | 1 | -90 | 90 | 0.014694 | 0.0036848 | -0.014689 | -0.0036818
9 | 69 | 1.7379 | 1.1123 | 2.9185e-09 | 0 | 0 | 0 | 0 | 0 | 1 | -90 | 90 | -0.014694 | -0.0036848 | 0.014698 | 0.0036871
70 | 94 | 1.0702 | 0.68495 | 1.7972e-09 | 0 | 0 | 0 | 0 | 0 | 1 | -90 | 90 | 0.0034376 | 0.00086141 | -0.0034374 | -0.0008615
70 | 93 | 1.4258 | 0.91254 | 2.3944e-09 | 0 | 0 | 0 | 0 | 0 | 1 | -90 | 90 | 0.011251 | 0.0028204 | -0.011249 | -0.0028194
69 | 16 | 2.4236 | 1.5511 | 4.0699e-09 | 0 | 0 | 0 | 0 | 0 | 1 | -90 | 90 | -0.02685 | -0.0067326 | 0.026869 | 0.0067442
11 | 96 | 5.5837 | 3.5736 | 9.3766e-09 | 0 | 0 | 0 | 0 | 0 | 1 | -90 | 90 | 0.0047008 | 0.0011777 | -0.0046994 | -0.0011778
12 | 97 | 1.343 | 0.85955 | 2.2553e-09 | 0 | 0 | 0 | 0 | 0 | 1 | -90 | 90 | 0.020144 | 0.0050506 | -0.020138 | -0.005047
17 | 14 | 2.1136 | 1.3527 | 3.5493e-09 | 0 | 0 | 0 | 0 | 0 | 1 | -90 | 90 | -0.0024295 | -0.00060889 | 0.0024296 | 0.00060863
14 | 16 | 0.51175 | 0.32752 | 8.5937e-10 | 0 | 0 | 0 | 0 | 0 | 1 | -90 | 90 | 0.029222 | 0.0073356 | -0.029217 | -0.0073327
14 | 13 | 1.26 | 0.80642 | 2.1159e-09 | 0 | 0 | 0 | 0 | 0 | 1 | -90 | 90 | -0.031651 | -0.0079442 | 0.031665 | 0.0079526
91 | 28 | 0.08127 | 0.052013 | 5.4589e-10 | 0 | 0 | 0 | 0 | 0 | 1 | -90 | 90 | 0.26224 | 0.067059 | -0.26218 | -0.067021
91 | 19 | 0.58017 | 0.37131 | 3.8971e-09 | 0 | 0 | 0 | 0 | 0 | 1 | -90 | 90 | -0.36397 | -0.09292 | 0.36479 | 0.09345
20 | 21 | 1.6662 | 1.0664 | 2.798e-09 | 0 | 0 | 0 | 0 | 0 | 1 | -90 | 90 | -0.10264 | -0.025945 | 0.10284 | 0.02607
24 | 29 | 1.242 | 0.7949 | 2.0857e-09 | 0 | 0 | 0 | 0 | 0 | 1 | -90 | 90 | -0.025036 | -0.0062779 | 0.025045 | 0.0062831
24 | 79 | 1.3 | 0.83199 | 2.183e-09 | 0 | 0 | 0 | 0 | 0 | 1 | -90 | 90 | 0.025036 | 0.0062779 | -0.025028 | -0.0062725
29 | 30 | 0.17066 | 0.10923 | 1.1464e-09 | 0 | 0 | 0 | 0 | 0 | 1 | -90 | 90 | -0.25567 | -0.065261 | 0.25579 | 0.065339
29 | 64 | 0.56081 | 0.35892 | 3.767e-09 | 0 | 0 | 0 | 0 | 0 | 1 | -90 | 90 | 0.23062 | 0.058978 | -0.2303 | -0.058772
79 | 80 | 1.0261 | 0.65669 | 1.7231e-09 | 0 | 0 | 0 | 0 | 0 | 1 | -90 | 90 | 0.0069592 | 0.0017442 | -0.0069586 | -0.001744
28 | 92 | 0.065871 | 0.042158 | 4.4246e-10 | 0 | 0 | 0 | 0 | 0 | 1 | -90 | 90 | 0.26218 | 0.067021 | -0.26213 | -0.066989
92 | 30 | 0.22532 | 0.1442 | 1.5135e-09 | 0 | 0 | 0 | 0 | 0 | 1 | -90 | 90 | 0.25595 | 0.06544 | -0.25579 | -0.065339
64 | 65 | 0.46879 | 0.30003 | 3.1489e-09 | 0 | 0 | 0 | 0 | 0 | 1 | -90 | 90 | 0.22153 | 0.056574 | -0.22128 | -0.056414
23 | 63 | 0.61398 | 0.39295 | 4.1241e-09 | 0 | 0 | 0 | 0 | 0 | 1 | -90 | 90 | -0.14116 | -0.035729 | 0.1413 | 0.035815
23 | 60 | 1.0438 | 0.66805 | 1.7529e-09 | 0 | 0 | 0 | 0 | 0 | 1 | -90 | 90 | 0.03107 | 0.0077921 | -0.031059 | -0.0077852
23 | 21 | 0.93642 | 0.59931 | 1.5725e-09 | 0 | 0 | 0 | 0 | 0 | 1 | -90 | 90 | 0.11009 | 0.027936 | -0.10997 | -0.027856
63 | 86 | 0.58213 | 0.37256 | 3.9102e-09 | 0 | 0 | 0 | 0 | 0 | 1 | -90 | 90 | -0.15414 | -0.039034 | 0.15429 | 0.039131
60 | 61 | 1.3549 | 0.86714 | 2.2753e-09 | 0 | 0 | 0 | 0 | 0 | 1 | -90 | 90 | 0.015129 | 0.0037927 | -0.015125 | -0.0037908
26 | 49 | 0.074687 | 0.0478 | 5.0168e-10 | 0 | 0 | 0 | 0 | 0 | 1 | -90 | 90 | -0.15717 | -0.039899 | 0.15719 | 0.039912
26 | 86 | 0.43334 | 0.27734 | 2.9108e-09 | 0 | 0 | 0 | 0 | 0 | 1 | -90 | 90 | 0.15717 | 0.039899 | -0.15706 | -0.039824
49 | 51 | 2.0084 | 1.2854 | 3.3726e-09 | 0 | 0 | 0 | 0 | 0 | 1 | -90 | 90 | 0.042043 | 0.010573 | -0.042004 | -0.010549
49 | 47 | 0.21313 | 0.1364 | 1.4316e-09 | 0 | 0 | 0 | 0 | 0 | 1 | -90 | 90 | -0.19924 | -0.050485 | 0.19933 | 0.050544
13 | 15 | 0.93866 | 0.60074 | 1.5763e-09 | 0 | 0 | 0 | 0 | 0 | 1 | -90 | 90 | -0.039045 | -0.0098023 | 0.03906 | 0.0098119
15 | 18 | 0.082578 | 0.05285 | 5.5468e-10 | 0 | 0 | 0 | 0 | 0 | 1 | -90 | 90 | -0.42013 | -0.10769 | 0.42029 | 0.10778
15 | 19 | 0.56819 | 0.36364 | 3.8166e-09 | 0 | 0 | 0 | 0 | 0 | 1 | -90 | 90 | 0.38107 | 0.097873 | -0.38019 | -0.097309
18 | 39 | 1.9412 | 1.2424 | 3.2598e-09 | 0 | 0 | 0 | 0 | 0 | 1 | -90 | 90 | 0.11365 | 0.028716 | -0.11338 | -0.028545
18 | 90 | 0.10118 | 0.064753 | 6.7961e-10 | 0 | 0 | 0 | 0 | 0 | 1 | -90 | 90 | -0.53394 | -0.1365 | 0.53425 | 0.1367
39 | 41 | 1.9204 | 1.2291 | 3.2249e-09 | 0 | 0 | 0 | 0 | 0 | 1 | -90 | 90 | 0.059242 | 0.014939 | -0.059169 | -0.014893
39 | 37 | 1.1502 | 0.73613 | 1.9315e-09 | 0 | 0 | 0 | 0 | 0 | 1 | -90 | 90 | 0.05414 | 0.013606 | -0.054104 | -0.013583
41 | 82 | 1.1933 | 0.76372 | 2.0039e-09 | 0 | 0 | 0 | 0 | 0 | 1 | -90 | 90 | 0.052355 | 0.013186 | -0.05232 | -0.013163
37 | 38 | 0.24485 | 0.1567 | 4.1117e-10 | 0 | 0 | 0 | 0 | 0 | 1 | -90 | 90 | 0.049219 | 0.012359 | -0.049213 | -0.012355
61 | 62 | 0.10248 | 0.065589 | 1.721e-10 | 0 | 0 | 0 | 0 | 0 | 1 | -90 | 90 | 0.0090309 | 0.0022634 | -0.0090308 | -0.0022633
51 | 89 | 0.66819 | 0.42764 | 1.1221e-09 | 0 | 0 | 0 | 0 | 0 | 1 | -90 | 90 | 0.042004 | 0.010549 | -0.041991 | -0.01054
47 | 48 | 0.44781 | 0.2866 | 3.0079e-09 | 0 | 0 | 0 | 0 | 0 | 1 | -90 | 90 | -0.20274 | -0.0514 | 0.20295 | 0.051529
89 | 55 | 0.55949 | 0.35807 | 9.3954e-10 | 0 | 0 | 0 | 0 | 0 | 1 | -90 | 90 | 0.038128 | 0.0095725 | -0.038119 | -0.0095668
65 | 66 | 0.58926 | 0.37712 | 3.9581e-09 | 0 | 0 | 0 | 0 | 0 | 1 | -90 | 90 | 0.21638 | 0.055186 | -0.21608 | -0.054994
32 | 33 | 1.5423 | 0.98705 | 2.5899e-09 | 0 | 0 | 0 | 0 | 0 | 1 | -90 | 90 | -0.018027 | -0.0045184 | 0.018033 | 0.0045217
32 | 34 | 0.050085 | 0.032055 | 8.4107e-11 | 0 | 0 | 0 | 0 | 0 | 1 | -90 | 90 | 0.013835 | 0.0034677 | -0.013835 | -0.0034676
33 | 35 | 0.16164 | 0.10345 | 2.7143e-10 | 0 | 0 | 0 | 0 | 0 | 1 | -90 | 90 | -0.02268 | -0.0056864 | 0.022681 | 0.0056869
34 | 36 | 1.5686 | 1.0039 | 2.6342e-09 | 0 | 0 | 0 | 0 | 0 | 1 | -90 | 90 | 0.0096041 | 0.0024074 | -0.0096025 | -0.0024066
35 | 77 | 1.9753 | 1.2642 | 3.3171e-09 | 0 | 0 | 0 | 0 | 0 | 1 | -90 | 90 | -0.026625 | -0.0066754 | 0.02664 | 0.0066848
36 | 67 | 0.15329 | 0.098105 | 2.5741e-10 | 0 | 0 | 0 | 0 | 0 | 1 | -90 | 90 | 0.0052271 | 0.00131 | -0.0052271 | -0.00131
77 | 78 | 0.04615 | 0.029536 | 7.7497e-11 | 0 | 0 | 0 | 0 | 0 | 1 | -90 | 90 | -0.032528 | -0.0081603 | 0.032528 | 0.0081607
78 | 83 | 1.058 | 0.67713 | 1.7767e-09 | 0 | 0 | 0 | 0 | 0 | 1 | -90 | 90 | -0.036187 | -0.0090776 | 0.036202 | 0.009087
38 | 40 | 1.6547 | 1.059 | 2.7788e-09 | 0 | 0 | 0 | 0 | 0 | 1 | -90 | 90 | 0.042407 | 0.010649 | -0.042375 | -0.010629
40 | 42 | 0.38236 | 0.24471 | 6.4209e-10 | 0 | 0 | 0 | 0 | 0 | 1 | -90 | 90 | 0.036379 | 0.009126 | -0.036373 | -0.0091226
42 | 43 | 1.8084 | 1.1574 | 3.0368e-09 | 0 | 0 | 0 | 0 | 0 | 1 | -90 | 90 | 0.027424 | 0.0068798 | -0.02741 | -0.0068707
82 | 81 | 2.0954 | 1.341 | 3.5187e-09 | 0 | 0 | 0 | 0 | 0 | 1 | -90 | 90 | 0.047035 | 0.011839 | -0.046985 | -0.011807
43 | 44 | 0.51519 | 0.32972 | 8.6514e-10 | 0 | 0 | 0 | 0 | 0 | 1 | -90 | 90 | 0.019795 | 0.0049623 | -0.019793 | -0.004961
81 | 83 | 2.5448 | 1.6287 | 4.2734e-09 | 0 | 0 | 0 | 0 | 0 | 1 | -90 | 90 | 0.041337 | 0.010392 | -0.04129 | -0.010362
44 | 45 | 1.5467 | 0.98992 | 2.5974e-09 | 0 | 0 | 0 | 0 | 0 | 1 | -90 | 90 | 0.0087415 | 0.0021909 | -0.0087402 | -0.0021903
44 | 46 | 1.0942 | 0.70029 | 1.8375e-09 | 0 | 0 | 0 | 0 | 0 | 1 | -90 | 90 | 0.011051 | 0.0027701 | -0.01105 | -0.0027693
45 | 75 | 1.4257 | 0.91243 | 2.3941e-09 | 0 | 0 | 0 | 0 | 0 | 1 | -90 | 90 | 0.0052957 | 0.0013271 | -0.0052953 | -0.001327
46 | 85 | 0.11705 | 0.074915 | 1.9657e-10 | 0 | 0 | 0 | 0 | 0 | 1 | -90 | 90 | 0.0059081 | 0.0014807 | -0.0059081 | -0.0014807
75 | 76 | 0.76272 | 0.48814 | 1.2808e-09 | 0 | 0 | 0 | 0 | 0 | 1 | -90 | 90 | 0.0029955 | 0.00075066 | -0.0029955 | -0.00075074
48 | 50 | 0.46023 | 0.29454 | 3.0914e-09 | 0 | 0 | 0 | 0 | 0 | 1 | -90 | 90 | -0.20613 | -0.052328 | 0.20635 | 0.052464
50 | 66 | 0.48744 | 0.31196 | 3.2741e-09 | 0 | 0 | 0 | 0 | 0 | 1 | -90 | 90 | -0.20995 | -0.053368 | 0.21019 | 0.053518
84 | 83 | 1.2881 | 0.82439 | 2.1631e-09 | 0 | 0 | 0 | 0 | 0 | 1 | -90 | 90 | -0.0050878 | -0.0012751 | 0.0050882 | 0.0012751
55 | 53 | 1.246 | 0.79742 | 2.0923e-09 | 0 | 0 | 0 | 0 | 0 | 1 | -90 | 90 | 0.03106 | 0.0077975 | -0.031046 | -0.0077892
52 | 53 | 0.68327 | 0.43729 | 1.1474e-09 | 0 | 0 | 0 | 0 | 0 | 1 | -90 | 90 | -0.027743 | -0.0069593 | 0.027749 | 0.0069629
52 | 54 | 1.3251 | 0.84804 | 2.2251e-09 | 0 | 0 | 0 | 0 | 0 | 1 | -90 | 90 | 0.02343 | 0.0058782 | -0.023422 | -0.0058733
54 | 56 | 0.34029 | 0.21778 | 5.7143e-10 | 0 | 0 | 0 | 0 | 0 | 1 | -90 | 90 | 0.018662 | 0.0046803 | -0.01866 | -0.0046795
56 | 57 | 1.5986 | 1.0231 | 2.6845e-09 | 0 | 0 | 0 | 0 | 0 | 1 | -90 | 90 | 0.015394 | 0.0038609 | -0.01539 | -0.0038585
57 | 58 | 2.8028 | 1.7938 | 4.7067e-09 | 0 | 0 | 0 | 0 | 0 | 1 | -90 | 90 | 0.012155 | 0.0030476 | -0.01215 | -0.0030452
58 | 59 | 0.8258 | 0.52851 | 1.3867e-09 | 0 | 0 | 0 | 0 | 0 | 1 | -90 | 90 | 0.01215 | 0.0030452 | -0.012149 | -0.0030444
59 | 101 | 0.49984 | 0.3199 | 8.3937e-10 | 0 | 0 | 0 | 0 | 0 | 1 | -90 | 90 | 0.0043176 | 0.0010821 | -0.0043175 | -0.0010821
59 | 99 | 0.20539 | 0.13145 | 3.4491e-10 | 0 | 0 | 0 | 0 | 0 | 1 | -90 | 90 | 0.007831 | 0.0019624 | -0.0078309 | -0.0019623
99 | 100 | 0.74687 | 0.478 | 1.2542e-09 | 0 | 0 | 0 | 0 | 0 | 1 | -90 | 90 | 0.0018518 | 0.00046399 | -0.0018518 | -0.0004641
99 | 88 | 0.67687 | 0.4332 | 1.1367e-09 | 0 | 0 | 0 | 0 | 0 | 1 | -90 | 90 | 0.0059791 | 0.0014983 | -0.0059788 | -0.0014983
88 | 98 | 0.6143 | 0.39315 | 1.0316e-09 | 0 | 0 | 0 | 0 | 0 | 1 | -90 | 90 | 0.0019077 | 0.00047803 | -0.0019077 | -0.00047811
88 | 73 | 0.32773 | 0.20975 | 5.5035e-10 | 0 | 0 | 0 | 0 | 0 | 1 | -90 | 90 | 0.0040711 | 0.0010202 | -0.004071 | -0.0010203
73 | 87 | 0.50363 | 0.32232 | 8.4573e-10 | 0 | 0 | 0 | 0 | 0 | 1 | -90 | 90 | 0.004071 | 0.0010203 | -0.0040709 | -0.0010203