## bus_data
BUS_I | BUS_TYPE | Pd | Qd | Gs | Bs | area | Vm | Va | baseKV | zone | Vmax | Vmin
1 | 1 | 0.019088 | 0.0047838 | 0 | 0 | 1 | 0.97124 | -0.55524 | 0.4 | 1 | 1.1 | 0.9
2 | 1 | 0 | 0 | 0 | 0 | 1 | 0.97224 | -0.53557 | 0.4 | 1 | 1.1 | 0.9
3 | 1 | 0 | 0 | 0 | 0 | 1 | 0.97121 | -0.55583 | 0.4 | 1 | 1.1 | 0.9
4 | 1 | 0 | 0 | 0 | 0 | 1 | 0.97408 | -0.4993 | 0.4 | 1 | 1.1 | 0.9
5 | 1 | 0.00056245 | 0.00014096 | 0 | 0 | 1 | 0.97121 | -0.55592 | 0.4 | 1 | 1.1 | 0.9
60 | 1 | 0.0037695 | 0.00094473 | 0 | 0 | 1 | 0.97538 | -0.47375 | 0.4 | 1 | 1.1 | 0.9
93 | 1 | 0.0049617 | 0.0012435 | 0 | 0 | 1 | 0.9752 | -0.47724 | 0.4 | 1 | 1.1 | 0.9
107 | 1 | 0.011998 | 0.0030069 | 0 | 0 | 1 | 0.97577 | -0.46599 | 0.4 | 1 | 1.1 | 0.9
110 | 1 | 0.0022289 | 0.00055861 | 0 | 0 | 1 | 0.97454 | -0.49021 | 0.4 | 1 | 1.1 | 0.9
109 | 1 | 0.0026265 | 0.00065827 | 0 | 0 | 1 | 0.97406 | -0.49962 | 0.4 | 1 | 1.1 | 0.9
94 | 1 | 0.0030537 | 0.00076532 | 0 | 0 | 1 | 0.9752 | -0.47725 | 0.4 | 1 | 1.1 | 0.9
106 | 1 | 0 | 0 | 0 | 0 | 1 | 0.97651 | -0.4515 | 0.4 | 1 | 1.1 | 0.9
108 | 1 | 0.011421 | 0.0028623 | 0 | 0 | 1 | 0.97691 | -0.44368 | 0.4 | 1 | 1.1 | 0.9
6 | 1 | 0.0034617 | 0.0008676 | 0 | 0 | 1 | 0.99126 | -0.16661 | 0.4 | 1 | 1.1 | 0.9
7 | 1 | 0 | 0 | 0 | 0 | 1 | 0.99096 | -0.17254 | 0.4 | 1 | 1.1 | 0.9
8 | 1 | 0 | 0 | 0 | 0 | 1 | 0.9916 | -0.16017 | 0.4 | 1 | 1.1 | 0.9
9 | 1 | 0 | 0 | 0 | 0 | 1 | 0.99079 | -0.17576 | 0.4 | 1 | 1.1 | 0.9
10 | 1 | 0 | 0 | 0 | 0 | 1 | 0.99094 | -0.17282 | 0.4 | 1 | 1.1 | 0.9
11 | 1 | 0 | 0 | 0 | 0 | 1 | 0.99093 | -0.17313 | 0.4 | 1 | 1.1 | 0.9
13 | 1 | 0 | 0 | 0 | 0 | 1 | 0.9918 | -0.15617 | 0.4 | 1 | 1.1 | 0.9
104 | 1 | 0.0048367 | 0.0012122 | 0 | 0 | 1 | 0.99073 | -0.17688 | 0.4 | 1 | 1.1 | 0.9
16 | 1 | 0.0040708 | 0.0010202 | 0 | 0 | 1 | 0.99092 | -0.17329 | 0.4 | 1 | 1.1 | 0.9
14 | 1 | 0 | 0 | 0 | 0 | 1 | 0.99084 | -0.17477 | 0.4 | 1 | 1.1 | 0.9
97 | 1 | 0.0021788 | 0.00054605 | 0 | 0 | 1 | 0.99088 | -0.17408 | 0.4 | 1 | 1.1 | 0.9
12 | 1 | 0 | 0 | 0 | 0 | 1 | 0.99168 | -0.15852 | 0.4 | 1 | 1.1 | 0.9
102 | 1 | 0.0016235 | 0.00040689 | 0 | 0 | 1 | 0.99165 | -0.15916 | 0.4 | 1 | 1.1 | 0.9
92 | 1 | 0.0012292 | 0.00030808 | 0 | 0 | 1 | 0.99224 | -0.14771 | 0.4 | 1 | 1.1 | 0.9
50 | 1 | 0.0019396 | 0.00048611 | 0 | 0 | 1 | 0.99078 | -0.176 | 0.4 | 1 | 1.1 | 0.9
96 | 1 | 0.00097138 | 0.00024345 | 0 | 0 | 1 | 0.99084 | -0.17483 | 0.4 | 1 | 1.1 | 0.9
76 | 1 | 0.0012283 | 0.00030785 | 0 | 0 | 1 | 0.99246 | -0.1434 | 0.4 | 1 | 1.1 | 0.9
49 | 1 | 0.0014361 | 0.00035992 | 0 | 0 | 1 | 0.99076 | -0.17634 | 0.4 | 1 | 1.1 | 0.9
17 | 1 | 0 | 0 | 0 | 0 | 1 | 0.98821 | -0.22425 | 0.4 | 1 | 1.1 | 0.9
18 | 1 | 0 | 0 | 0 | 0 | 1 | 0.98598 | -0.26704 | 0.4 | 1 | 1.1 | 0.9
19 | 1 | 0 | 0 | 0 | 0 | 1 | 0.98874 | -0.2141 | 0.4 | 1 | 1.1 | 0.9
28 | 1 | 0.0020394 | 0.00051112 | 0 | 0 | 1 | 0.98377 | -0.3098 | 0.4 | 1 | 1.1 | 0.9
36 | 1 | 0.0015367 | 0.00038512 | 0 | 0 | 1 | 0.98979 | -0.19402 | 0.4 | 1 | 1.1 | 0.9
71 | 1 | 0 | 0 | 0 | 0 | 1 | 0.9733 | -0.51463 | 0.4 | 1 | 1.1 | 0.9
105 | 1 | 0.0069535 | 0.0017427 | 0 | 0 | 1 | 0.97317 | -0.51735 | 0.4 | 1 | 1.1 | 0.9
99 | 1 | 0 | 0 | 0 | 0 | 1 | 0.97334 | -0.51389 | 0.4 | 1 | 1.1 | 0.9
72 | 1 | 0 | 0 | 0 | 0 | 1 | 0.97309 | -0.51884 | 0.4 | 1 | 1.1 | 0.9
101 | 1 | 0.0020064 | 0.00050286 | 0 | 0 | 1 | 0.97302 | -0.52028 | 0.4 | 1 | 1.1 | 0.9
100 | 1 | 0.0046951 | 0.0011767 | 0 | 0 | 1 | 0.97315 | -0.51769 | 0.4 | 1 | 1.1 | 0.9
27 | 1 | 0.0024069 | 0.00060323 | 0 | 0 | 1 | 0.98284 | -0.3278 | 0.4 | 1 | 1.1 | 0.9
95 | 1 | 0.0015064 | 0.00037754 | 0 | 0 | 1 | 0.99083 | -0.17512 | 0.4 | 1 | 1.1 | 0.9
34 | 1 | 0.0014173 | 0.00035521 | 0 | 0 | 1 | 0.99028 | -0.18462 | 0.4 | 1 | 1.1 | 0.9
21 | 1 | 0.0050815 | 0.0012735 | 0 | 0 | 1 | 0.97478 | -0.4856 | 0.4 | 1 | 1.1 | 0.9
22 | 1 | 0.0085507 | 0.002143 | 0 | 0 | 1 | 0.97539 | -0.47357 | 0.4 | 1 | 1.1 | 0.9
23 | 1 | 0 | 0 | 0 | 0 | 1 | 0.97415 | -0.49793 | 0.4 | 1 | 1.1 | 0.9
24 | 1 | 0.0030508 | 0.00076459 | 0 | 0 | 1 | 0.97597 | -0.46205 | 0.4 | 1 | 1.1 | 0.9
25 | 1 | 0 | 0 | 0 | 0 | 1 | 0.97413 | -0.49839 | 0.4 | 1 | 1.1 | 0.9
26 | 1 | 0.0026348 | 0.00066034 | 0 | 0 | 1 | 0.97406 | -0.49962 | 0.4 | 1 | 1.1 | 0.9
57 | 1 | 0.0057626 | 0.0014442 | 0 | 0 | 1 | 0.97677 | -0.44634 | 0.4 | 1 | 1.1 | 0.9
86 | 1 | 0.0019688 | 0.00049342 | 0 | 0 | 1 | 0.974 | -0.50096 | 0.4 | 1 | 1.1 | 0.9
98 | 1 | 0.0024898 | 0.000624 | 0 | 0 | 1 | 0.97393 | -0.50232 | 0.4 | 1 | 1.1 | 0.9
66 | 1 | 0 | 0 | 0 | 0 | 1 | 0.97776 | -0.42693 | 0.4 | 1 | 1.1 | 0.9
87 | 1 | 0.00411 | 0.0010301 | 0 | 0 | 1 | 0.97383 | -0.50431 | 0.4 | 1 | 1.1 | 0.9
29 | 1 | 0 | 0 | 0 | 0 | 1 | 0.98278 | -0.32901 | 0.4 | 1 | 1.1 | 0.9
31 | 1 | 0.0020614 | 0.00051665 | 0 | 0 | 1 | 0.98182 | -0.34776 | 0.4 | 1 | 1.1 | 0.9
30 | 1 | 0 | 0 | 0 | 0 | 1 | 0.97291 | -0.52231 | 0.4 | 1 | 1.1 | 0.9
45 | 1 | 0 | 0 | 0 | 0 | 1 | 0.9729 | -0.52269 | 0.4 | 1 | 1.1 | 0.9
32 | 1 | 0.0026422 | 0.00066221 | 0 | 0 | 1 | 0.98123 | -0.3592 | 0.4 | 1 | 1.1 | 0.9
48 | 1 | 0.003377 | 0.00084637 | 0 | 0 | 1 | 0.97288 | -0.52292 | 0.4 | 1 | 1.1 | 0.9
43 | 1 | 0.0025355 | 0.00063546 | 0 | 0 | 1 | 0.97285 | -0.52352 | 0.4 | 1 | 1.1 | 0.9
33 | 1 | 0 | 0 | 0 | 0 | 1 | 0.98082 | -0.36722 | 0.4 | 1 | 1.1 | 0.9
44 | 1 | 0 | 0 | 0 | 0 | 1 | 0.98077 | -0.36807 | 0.4 | 1 | 1.1 | 0.9
52 | 1 | 0.0029041 | 0.00072784 | 0 | 0 | 1 | 0.98051 | -0.37315 | 0.4 | 1 | 1.1 | 0.9
46 | 1 | 0.0015811 | 0.00039627 | 0 | 0 | 1 | 0.98068 | -0.36997 | 0.4 | 1 | 1.1 | 0.9
47 | 1 | 0.0052365 | 0.0013124 | 0 | 0 | 1 | 0.98061 | -0.37129 | 0.4 | 1 | 1.1 | 0.9
53 | 1 | 0.0070022 | 0.0017549 | 0 | 0 | 1 | 0.97979 | -0.38718 | 0.4 | 1 | 1.1 | 0.9
35 | 1 | 0.0020463 | 0.00051286 | 0 | 0 | 1 | 0.99056 | -0.17915 | 0.4 | 1 | 1.1 | 0.9
37 | 1 | 0.0017849 | 0.00044735 | 0 | 0 | 1 | 0.99118 | -0.16742 | 0.4 | 1 | 1.1 | 0.9
65 | 1 | 0.0021846 | 0.00054751 | 0 | 0 | 1 | 0.99139 | -0.16345 | 0.4 | 1 | 1.1 | 0.9
91 | 1 | 0.0014718 | 0.00036887 | 0 | 0 | 1 | 0.99202 | -0.15128 | 0.4 | 1 | 1.1 | 0.9
38 | 1 | 0.0027431 | 0.0006875 | 0 | 0 | 1 | 0.99513 | -0.092167 | 0.4 | 1 | 1.1 | 0.9
39 | 1 | 0.0019383 | 0.00048578 | 0 | 0 | 1 | 0.99507 | -0.093324 | 0.4 | 1 | 1.1 | 0.9
40 | 1 | 0.0027429 | 0.00068743 | 0 | 0 | 1 | 0.99665 | -0.063421 | 0.4 | 1 | 1.1 | 0.9
41 | 1 | 0 | 0 | 0 | 0 | 1 | 0.99401 | -0.11351 | 0.4 | 1 | 1.1 | 0.9
42 | 1 | 0 | 0 | 0 | 0 | 1 | 0.99827 | -0.032746 | 0.4 | 1 | 1.1 | 0.9
55 | 1 | 0.0017619 | 0.00044156 | 0 | 0 | 1 | 0.99306 | -0.13156 | 0.4 | 1 | 1.1 | 0.9
56 | 1 | 0.001621 | 0.00040627 | 0 | 0 | 1 | 0.99399 | -0.11392 | 0.4 | 1 | 1.1 | 0.9
61 | 1 | 0 | 0 | 0 | 0 | 1 | 0.99581 | -0.080123 | 0.4 | 1 | 1.1 | 0.9
58 | 1 | 0.0030126 | 0.00075503 | 0 | 0 | 1 | 0.99836 | -0.030981 | 0.4 | 1 | 1.1 | 0.9
89 | 1 | 0.0016041 | 0.00040203 | 0 | 0 | 1 | 0.99304 | -0.132 | 0.4 | 1 | 1.1 | 0.9
77 | 1 | 0.0015745 | 0.00039462 | 0 | 0 | 1 | 0.99375 | -0.11843 | 0.4 | 1 | 1.1 | 0.9
64 | 1 | 0.01075 | 0.0026941 | 0 | 0 | 1 | 0.9951 | -0.093739 | 0.4 | 1 | 1.1 | 0.9
62 | 1 | 0.01075 | 0.0026942 | 0 | 0 | 1 | 0.99526 | -0.090575 | 0.4 | 1 | 1.1 | 0.9
59 | 3 | 0.0047453 | 0.0011893 | 0 | 0 | 1 | 1 | 0 | 0.4 | 1 | 1.1 | 0.9
69 | 1 | 0.0016853 | 0.00042237 | 0 | 0 | 1 | 0.98063 | -0.37086 | 0.4 | 1 | 1.1 | 0.9
70 | 1 | 0.0021014 | 0.00052667 | 0 | 0 | 1 | 0.98063 | -0.37092 | 0.4 | 1 | 1.1 | 0.9
51 | 1 | 0.0014705 | 0.00036853 | 0 | 0 | 1 | 0.99076 | -0.17636 | 0.4 | 1 | 1.1 | 0.9
54 | 1 | 0.0054201 | 0.0013584 | 0 | 0 | 1 | 0.97878 | -0.40694 | 0.4 | 1 | 1.1 | 0.9
68 | 1 | 0.0046263 | 0.0011595 | 0 | 0 | 1 | 0.97792 | -0.42385 | 0.4 | 1 | 1.1 | 0.9
90 | 1 | 0.0038314 | 0.00096023 | 0 | 0 | 1 | 0.99226 | -0.14676 | 0.4 | 1 | 1.1 | 0.9
75 | 1 | 0.0012593 | 0.00031562 | 0 | 0 | 1 | 0.99317 | -0.12973 | 0.4 | 1 | 1.1 | 0.9
67 | 1 | 0.0023563 | 0.00059055 | 0 | 0 | 1 | 0.9776 | -0.43017 | 0.4 | 1 | 1.1 | 0.9
80 | 1 | 0 | 0 | 0 | 0 | 1 | 0.99437 | -0.10785 | 0.4 | 1 | 1.1 | 0.9
63 | 1 | 0.02594 | 0.0065012 | 0 | 0 | 1 | 0.99522 | -0.091523 | 0.4 | 1 | 1.1 | 0.9
81 | 1 | 0.0027341 | 0.00068522 | 0 | 0 | 1 | 0.99428 | -0.10966 | 0.4 | 1 | 1.1 | 0.9
78 | 1 | 0.028771 | 0.0072107 | 0 | 0 | 1 | 0.99379 | -0.119 | 0.4 | 1 | 1.1 | 0.9
83 | 1 | 0.0052064 | 0.0013048 | 0 | 0 | 1 | 0.97758 | -0.43056 | 0.4 | 1 | 1.1 | 0.9
82 | 1 | 0.002418 | 0.000606 | 0 | 0 | 1 | 0.97756 | -0.4308 | 0.4 | 1 | 1.1 | 0.9
85 | 1 | 0.0020194 | 0.00050612 | 0 | 0 | 1 | 0.98057 | -0.37215 | 0.4 | 1 | 1.1 | 0.9
84 | 1 | 0.0020293 | 0.0005086 | 0 | 0 | 1 | 0.98054 | -0.37262 | 0.4 | 1 | 1.1 | 0.9
73 | 1 | 0.0014894 | 0.00037327 | 0 | 0 | 1 | 0.99296 | -0.13384 | 0.4 | 1 | 1.1 | 0.9
74 | 1 | 0.0012588 | 0.00031547 | 0 | 0 | 1 | 0.99295 | -0.13388 | 0.4 | 1 | 1.1 | 0.9
103 | 1 | 0.00314 | 0.00078695 | 0 | 0 | 1 | 0.99422 | -0.11081 | 0.4 | 1 | 1.1 | 0.9
88 | 1 | 0.0030554 | 0.00076575 | 0 | 0 | 1 | 0.97382 | -0.50437 | 0.4 | 1 | 1.1 | 0.9

## generator_data
GEN_BUS | PG | QG | QMAX | QMIN | VG | MBASE | GEN_STATUS | PMAX | PMIN
59 | 0.32242 | 0.082589 | 10 | -10 | 1 | 100 | 1 | 10 | 0

## branch_data
F_BUS | T_BUS | BR_R | BR_X | BR_B | RATE_A | RATE_B | RATE_C | TAP | SHIFT | BR_STATUS | ANGMIN | ANGMAX | P_in | Q_in | P_out | Q_out
1 | 2 | 4.2367 | 2.7115 | 7.1146e-09 | 0 | 0 | 0 | 0 | 0 | 1 | -90 | 90 | -0.019649 | -0.0049242 | 0.019668 | 0.0049353
1 | 3 | 4.3904 | 2.8099 | 7.3727e-09 | 0 | 0 | 0 | 0 | 0 | 1 | -90 | 90 | 0.00056245 | 0.00014017 | -0.00056244 | -0.00014086
2 | 4 | 7.8341 | 5.0138 | 1.3156e-08 | 0 | 0 | 0 | 0 | 0 | 1 | -90 | 90 | -0.019668 | -0.0049353 | 0.019702 | 0.0049558
3 | 5 | 0.72109 | 0.4615 | 1.2109e-09 | 0 | 0 | 0 | 0 | 0 | 1 | -90 | 90 | 0.00056244 | 0.00014086 | -0.00056244 | -0.00014097
4 | 110 | 1.7352 | 1.1105 | 2.9139e-09 | 0 | 0 | 0 | 0 | 0 | 1 | -90 | 90 | -0.022328 | -0.005614 | 0.022338 | 0.0056199
4 | 109 | 0.51516 | 0.3297 | 8.6509e-10 | 0 | 0 | 0 | 0 | 0 | 1 | -90 | 90 | 0.0026265 | 0.00065824 | -0.0026265 | -0.00065829
60 | 93 | 1.8582 | 1.1892 | 3.1204e-09 | 0 | 0 | 0 | 0 | 0 | 1 | -90 | 90 | 0.0080165 | 0.0020095 | -0.0080151 | -0.0020089
60 | 107 | 0.91237 | 0.58392 | 6.1285e-09 | 0 | 0 | 0 | 0 | 0 | 1 | -90 | 90 | -0.036372 | -0.0091442 | 0.036386 | 0.0091522
60 | 110 | 2.8618 | 1.8315 | 9.6114e-09 | 0 | 0 | 0 | 0 | 0 | 1 | -90 | 90 | 0.024586 | 0.00619 | -0.024567 | -0.0061785
93 | 94 | 0.015908 | 0.010181 | 2.6714e-11 | 0 | 0 | 0 | 0 | 0 | 1 | -90 | 90 | 0.0030536 | 0.00076534 | -0.0030536 | -0.00076534
107 | 106 | 1.2812 | 0.81996 | 8.6059e-09 | 0 | 0 | 0 | 0 | 0 | 1 | -90 | 90 | -0.048383 | -0.012159 | 0.048417 | 0.01218
106 | 108 | 0.69221 | 0.44301 | 4.6496e-09 | 0 | 0 | 0 | 0 | 0 | 1 | -90 | 90 | -0.048417 | -0.01218 | 0.048435 | 0.012191
108 | 66 | 1.2011 | 0.76868 | 8.0676e-09 | 0 | 0 | 0 | 0 | 0 | 1 | -90 | 90 | -0.059855 | -0.015053 | 0.059903 | 0.015083
6 | 7 | 1.4167 | 0.90669 | 2.379e-09 | 0 | 0 | 0 | 0 | 0 | 1 | -90 | 90 | 0.018418 | 0.0046168 | -0.018413 | -0.0046137
6 | 8 | 1.2979 | 0.83063 | 2.1795e-09 | 0 | 0 | 0 | 0 | 0 | 1 | -90 | 90 | -0.021879 | -0.0054844 | 0.021886 | 0.0054885
7 | 9 | 2.9344 | 1.878 | 4.9276e-09 | 0 | 0 | 0 | 0 | 0 | 1 | -90 | 90 | 0.0048377 | 0.0012122 | -0.0048369 | -0.0012122
7 | 10 | 0.31031 | 0.1986 | 5.211e-10 | 0 | 0 | 0 | 0 | 0 | 1 | -90 | 90 | 0.0040709 | 0.0010202 | -0.0040708 | -0.0010202
7 | 11 | 0.27336 | 0.17495 | 4.5904e-10 | 0 | 0 | 0 | 0 | 0 | 1 | -90 | 90 | 0.009504 | 0.0023814 | -0.0095037 | -0.0023812
8 | 13 | 0.80473 | 0.51503 | 1.3514e-09 | 0 | 0 | 0 | 0 | 0 | 1 | -90 | 90 | -0.021886 | -0.0054885 | 0.02189 | 0.005491
9 | 104 | 1.0209 | 0.65335 | 1.7143e-09 | 0 | 0 | 0 | 0 | 0 | 1 | -90 | 90 | 0.0048369 | 0.0012122 | -0.0048367 | -0.0012122
10 | 16 | 0.51014 | 0.32649 | 8.5667e-10 | 0 | 0 | 0 | 0 | 0 | 1 | -90 | 90 | 0.0040708 | 0.0010202 | -0.0040707 | -0.0010202
11 | 14 | 1.497 | 0.95805 | 2.5138e-09 | 0 | 0 | 0 | 0 | 0 | 1 | -90 | 90 | 0.0048468 | 0.0012145 | -0.0048464 | -0.0012145
11 | 97 | 0.90477 | 0.57905 | 1.5193e-09 | 0 | 0 | 0 | 0 | 0 | 1 | -90 | 90 | 0.0046569 | 0.0011667 | -0.0046566 | -0.0011668
13 | 92 | 1.5882 | 1.0164 | 2.667e-09 | 0 | 0 | 0 | 0 | 0 | 1 | -90 | 90 | -0.023514 | -0.0058967 | 0.023524 | 0.0059025
13 | 12 | 6.361 | 4.071 | 1.0682e-08 | 0 | 0 | 0 | 0 | 0 | 1 | -90 | 90 | 0.0016237 | 0.0004057 | -0.0016236 | -0.00040664
14 | 50 | 1.1079 | 0.70906 | 1.8605e-09 | 0 | 0 | 0 | 0 | 0 | 1 | -90 | 90 | 0.0048464 | 0.0012145 | -0.0048462 | -0.0012145
97 | 96 | 1.3274 | 0.84956 | 2.2291e-09 | 0 | 0 | 0 | 0 | 0 | 1 | -90 | 90 | 0.0024779 | 0.00062071 | -0.0024778 | -0.00062087
12 | 102 | 1.732 | 1.1085 | 2.9085e-09 | 0 | 0 | 0 | 0 | 0 | 1 | -90 | 90 | 0.0016236 | 0.00040664 | -0.0016235 | -0.00040689
92 | 76 | 0.76826 | 0.49169 | 1.2901e-09 | 0 | 0 | 0 | 0 | 0 | 1 | -90 | 90 | -0.024753 | -0.0062106 | 0.024758 | 0.0062137
50 | 49 | 0.52225 | 0.33424 | 8.77e-10 | 0 | 0 | 0 | 0 | 0 | 1 | -90 | 90 | 0.0029066 | 0.00072839 | -0.0029065 | -0.00072844
96 | 95 | 0.83697 | 0.53566 | 1.4055e-09 | 0 | 0 | 0 | 0 | 0 | 1 | -90 | 90 | 0.0015064 | 0.00037742 | -0.0015064 | -0.00037754
76 | 74 | 1.6212 | 1.0375 | 2.7224e-09 | 0 | 0 | 0 | 0 | 0 | 1 | -90 | 90 | -0.025986 | -0.0065216 | 0.025998 | 0.0065289
49 | 51 | 0.061548 | 0.039391 | 1.0336e-10 | 0 | 0 | 0 | 0 | 0 | 1 | -90 | 90 | 0.0014705 | 0.00036852 | -0.0014705 | -0.00036853
17 | 18 | 1.101 | 0.70463 | 7.3954e-09 | 0 | 0 | 0 | 0 | 0 | 1 | -90 | 90 | 0.17165 | 0.043759 | -0.1713 | -0.043533
17 | 19 | 0.26172 | 0.1675 | 1.758e-09 | 0 | 0 | 0 | 0 | 0 | 1 | -90 | 90 | -0.17165 | -0.043759 | 0.17174 | 0.043812
18 | 28 | 1.0952 | 0.70095 | 7.3567e-09 | 0 | 0 | 0 | 0 | 0 | 1 | -90 | 90 | 0.1713 | 0.043533 | -0.17095 | -0.043309
19 | 36 | 0.51888 | 0.33208 | 3.4854e-09 | 0 | 0 | 0 | 0 | 0 | 1 | -90 | 90 | -0.17174 | -0.043812 | 0.1719 | 0.043919
28 | 27 | 0.46506 | 0.29764 | 3.1238e-09 | 0 | 0 | 0 | 0 | 0 | 1 | -90 | 90 | 0.16891 | 0.042798 | -0.16876 | -0.042705
36 | 34 | 0.24133 | 0.15445 | 1.621e-09 | 0 | 0 | 0 | 0 | 0 | 1 | -90 | 90 | -0.17344 | -0.044304 | 0.17352 | 0.044354
71 | 105 | 1.6629 | 1.0642 | 2.7924e-09 | 0 | 0 | 0 | 0 | 0 | 1 | -90 | 90 | 0.0069542 | 0.0017431 | -0.0069533 | -0.0017428
71 | 99 | 0.45273 | 0.28975 | 7.6026e-10 | 0 | 0 | 0 | 0 | 0 | 1 | -90 | 90 | -0.0069542 | -0.0017431 | 0.0069544 | 0.0017432
99 | 100 | 1.2789 | 0.81852 | 2.1477e-09 | 0 | 0 | 0 | 0 | 0 | 1 | -90 | 90 | 0.012618 | 0.0031632 | -0.012616 | -0.0031619
99 | 98 | 2.5105 | 1.6067 | 4.2159e-09 | 0 | 0 | 0 | 0 | 0 | 1 | -90 | 90 | -0.019572 | -0.0049063 | 0.019583 | 0.0049128
72 | 101 | 0.77279 | 0.49458 | 1.2977e-09 | 0 | 0 | 0 | 0 | 0 | 1 | -90 | 90 | 0.0079201 | 0.001985 | -0.0079196 | -0.0019847
72 | 100 | 0.61763 | 0.39528 | 1.0372e-09 | 0 | 0 | 0 | 0 | 0 | 1 | -90 | 90 | -0.0079201 | -0.001985 | 0.0079206 | 0.0019852
101 | 30 | 1.4539 | 0.93048 | 2.4414e-09 | 0 | 0 | 0 | 0 | 0 | 1 | -90 | 90 | 0.0059132 | 0.0014819 | -0.0059126 | -0.0014817
27 | 29 | 0.03164 | 0.02025 | 2.1253e-10 | 0 | 0 | 0 | 0 | 0 | 1 | -90 | 90 | 0.16635 | 0.042102 | -0.16634 | -0.042096
34 | 35 | 0.13918 | 0.089074 | 9.3487e-10 | 0 | 0 | 0 | 0 | 0 | 1 | -90 | 90 | -0.17494 | -0.044709 | 0.17498 | 0.044739
21 | 22 | 1.3169 | 0.84284 | 2.2115e-09 | 0 | 0 | 0 | 0 | 0 | 1 | -90 | 90 | -0.03895 | -0.0097765 | 0.038972 | 0.0097906
21 | 23 | 1.5514 | 0.99292 | 2.6053e-09 | 0 | 0 | 0 | 0 | 0 | 1 | -90 | 90 | 0.033869 | 0.008503 | -0.033849 | -0.0084905
22 | 24 | 1.0363 | 0.66321 | 1.7402e-09 | 0 | 0 | 0 | 0 | 0 | 1 | -90 | 90 | -0.047523 | -0.011934 | 0.047549 | 0.01195
23 | 25 | 0.2157 | 0.13805 | 3.6222e-10 | 0 | 0 | 0 | 0 | 0 | 1 | -90 | 90 | 0.0091364 | 0.0022903 | -0.0091362 | -0.0022902
23 | 26 | 0.29138 | 0.18649 | 4.8931e-10 | 0 | 0 | 0 | 0 | 0 | 1 | -90 | 90 | 0.024712 | 0.0062002 | -0.02471 | -0.0061989
24 | 57 | 1.3286 | 0.85028 | 2.231e-09 | 0 | 0 | 0 | 0 | 0 | 1 | -90 | 90 | -0.0506 | -0.012715 | 0.050638 | 0.012739
25 | 86 | 1.1937 | 0.76398 | 2.0046e-09 | 0 | 0 | 0 | 0 | 0 | 1 | -90 | 90 | 0.0091362 | 0.0022903 | -0.0091351 | -0.0022897
26 | 98 | 0.52059 | 0.33318 | 8.7421e-10 | 0 | 0 | 0 | 0 | 0 | 1 | -90 | 90 | 0.022076 | 0.0055386 | -0.022073 | -0.0055368
57 | 66 | 1.477 | 0.94525 | 2.4802e-09 | 0 | 0 | 0 | 0 | 0 | 1 | -90 | 90 | -0.0564 | -0.014183 | 0.056453 | 0.014216
86 | 87 | 1.9908 | 1.2741 | 3.343e-09 | 0 | 0 | 0 | 0 | 0 | 1 | -90 | 90 | 0.0071664 | 0.0017963 | -0.0071652 | -0.0017959
66 | 67 | 1.395 | 0.89278 | 2.3425e-09 | 0 | 0 | 0 | 0 | 0 | 1 | -90 | 90 | 0.0099822 | 0.0025022 | -0.0099806 | -0.0025015
66 | 68 | 0.1047 | 0.06701 | 7.033e-10 | 0 | 0 | 0 | 0 | 0 | 1 | -90 | 90 | -0.12634 | -0.031802 | 0.12636 | 0.031813
87 | 88 | 0.075689 | 0.048441 | 1.271e-10 | 0 | 0 | 0 | 0 | 0 | 1 | -90 | 90 | 0.0030553 | 0.00076577 | -0.0030553 | -0.00076578
29 | 31 | 0.49075 | 0.31408 | 3.2964e-09 | 0 | 0 | 0 | 0 | 0 | 1 | -90 | 90 | 0.16634 | 0.042096 | -0.16619 | -0.042
31 | 32 | 0.3027 | 0.19373 | 2.0332e-09 | 0 | 0 | 0 | 0 | 0 | 1 | -90 | 90 | 0.16413 | 0.041484 | -0.16404 | -0.041426
30 | 45 | 0.27367 | 0.17515 | 4.5957e-10 | 0 | 0 | 0 | 0 | 0 | 1 | -90 | 90 | 0.0059126 | 0.0014817 | -0.0059125 | -0.0014817
45 | 48 | 0.28937 | 0.1852 | 4.8594e-10 | 0 | 0 | 0 | 0 | 0 | 1 | -90 | 90 | 0.003377 | 0.00084638 | -0.0033769 | -0.0008464
45 | 43 | 1.3888 | 0.88882 | 2.3321e-09 | 0 | 0 | 0 | 0 | 0 | 1 | -90 | 90 | 0.0025355 | 0.00063533 | -0.0025354 | -0.00063549
32 | 33 | 0.21519 | 0.13772 | 1.4455e-09 | 0 | 0 | 0 | 0 | 0 | 1 | -90 | 90 | 0.1614 | 0.040764 | -0.16134 | -0.040725
33 | 44 | 0.25016 | 0.1601 | 4.2008e-10 | 0 | 0 | 0 | 0 | 0 | 1 | -90 | 90 | 0.014656 | 0.0036733 | -0.014655 | -0.0036729
33 | 52 | 0.17535 | 0.11222 | 1.1778e-09 | 0 | 0 | 0 | 0 | 0 | 1 | -90 | 90 | 0.14668 | 0.037052 | -0.14664 | -0.037025
44 | 46 | 0.87097 | 0.55742 | 1.4626e-09 | 0 | 0 | 0 | 0 | 0 | 1 | -90 | 90 | 0.009418 | 0.0023604 | -0.0094171 | -0.00236
44 | 47 | 2.6572 | 1.7006 | 4.4622e-09 | 0 | 0 | 0 | 0 | 0 | 1 | -90 | 90 | 0.0052373 | 0.0013125 | -0.0052365 | -0.0013124
52 | 53 | 0.42224 | 0.27024 | 2.8362e-09 | 0 | 0 | 0 | 0 | 0 | 1 | -90 | 90 | 0.14374 | 0.036297 | -0.14364 | -0.036236
46 | 69 | 0.48911 | 0.31303 | 8.2135e-10 | 0 | 0 | 0 | 0 | 0 | 1 | -90 | 90 | 0.007836 | 0.0019637 | -0.0078357 | -0.0019636
53 | 54 | 0.62438 | 0.3996 | 4.194e-09 | 0 | 0 | 0 | 0 | 0 | 1 | -90 | 90 | 0.13664 | 0.034481 | -0.13651 | -0.034399
35 | 37 | 0.29531 | 0.189 | 1.9836e-09 | 0 | 0 | 0 | 0 | 0 | 1 | -90 | 90 | -0.17703 | -0.045252 | 0.17713 | 0.045316
37 | 65 | 0.099163 | 0.063465 | 6.6609e-10 | 0 | 0 | 0 | 0 | 0 | 1 | -90 | 90 | -0.17891 | -0.045763 | 0.17895 | 0.045785
65 | 91 | 0.30018 | 0.19212 | 2.0164e-09 | 0 | 0 | 0 | 0 | 0 | 1 | -90 | 90 | -0.18113 | -0.046332 | 0.18124 | 0.046401
91 | 90 | 0.11054 | 0.070744 | 7.4249e-10 | 0 | 0 | 0 | 0 | 0 | 1 | -90 | 90 | -0.18271 | -0.046769 | 0.18275 | 0.046795
38 | 39 | 0.023087 | 0.014776 | 1.5508e-10 | 0 | 0 | 0 | 0 | 0 | 1 | -90 | 90 | 0.22565 | 0.057778 | -0.22564 | -0.05777
38 | 40 | 0.56733 | 0.36309 | 3.8108e-09 | 0 | 0 | 0 | 0 | 0 | 1 | -90 | 90 | -0.2284 | -0.058466 | 0.22871 | 0.058669
39 | 41 | 0.40566 | 0.25962 | 2.7248e-09 | 0 | 0 | 0 | 0 | 0 | 1 | -90 | 90 | 0.2237 | 0.057284 | -0.22348 | -0.057145
40 | 42 | 0.6 | 0.384 | 4.0303e-09 | 0 | 0 | 0 | 0 | 0 | 1 | -90 | 90 | -0.23146 | -0.059357 | 0.2318 | 0.059577
41 | 55 | 0.42617 | 0.27275 | 2.8626e-09 | 0 | 0 | 0 | 0 | 0 | 1 | -90 | 90 | 0.19025 | 0.048793 | -0.19009 | -0.048686
41 | 56 | 0.055765 | 0.03569 | 9.3645e-11 | 0 | 0 | 0 | 0 | 0 | 1 | -90 | 90 | 0.03323 | 0.0083524 | -0.03323 | -0.008352
42 | 61 | 2.5716 | 1.6459 | 4.3185e-09 | 0 | 0 | 0 | 0 | 0 | 1 | -90 | 90 | 0.082359 | 0.020746 | -0.082173 | -0.020627
42 | 58 | 0.025423 | 0.016271 | 1.7077e-10 | 0 | 0 | 0 | 0 | 0 | 1 | -90 | 90 | -0.31416 | -0.080323 | 0.31419 | 0.08034
55 | 89 | 0.010616 | 0.0067939 | 7.1305e-11 | 0 | 0 | 0 | 0 | 0 | 1 | -90 | 90 | 0.18832 | 0.048245 | -0.18832 | -0.048242
56 | 77 | 0.63207 | 0.40452 | 1.0614e-09 | 0 | 0 | 0 | 0 | 0 | 1 | -90 | 90 | 0.031609 | 0.0079457 | -0.031602 | -0.0079415
61 | 64 | 1.3322 | 0.8526 | 2.2371e-09 | 0 | 0 | 0 | 0 | 0 | 1 | -90 | 90 | 0.045464 | 0.01142 | -0.045434 | -0.011401
61 | 62 | 1.2655 | 0.80995 | 2.1252e-09 | 0 | 0 | 0 | 0 | 0 | 1 | -90 | 90 | 0.036709 | 0.0092075 | -0.036691 | -0.009196
58 | 59 | 0.44281 | 0.2834 | 2.9744e-09 | 0 | 0 | 0 | 0 | 0 | 1 | -90 | 90 | -0.3172 | -0.081095 | 0.31768 | 0.081399
89 | 90 | 0.35426 | 0.22673 | 2.3796e-09 | 0 | 0 | 0 | 0 | 0 | 1 | -90 | 90 | 0.18672 | 0.04784 | -0.18658 | -0.047755
77 | 75 | 1.6686 | 1.0679 | 2.8021e-09 | 0 | 0 | 0 | 0 | 0 | 1 | -90 | 90 | 0.030027 | 0.0075469 | -0.030011 | -0.0075368
64 | 80 | 1.8065 | 1.1561 | 3.0335e-09 | 0 | 0 | 0 | 0 | 0 | 1 | -90 | 90 | 0.034684 | 0.0087069 | -0.034661 | -0.0086923
62 | 63 | 0.16234 | 0.1039 | 2.7262e-10 | 0 | 0 | 0 | 0 | 0 | 1 | -90 | 90 | 0.025941 | 0.0065019 | -0.02594 | -0.0065012
69 | 70 | 0.045259 | 0.028966 | 7.6002e-11 | 0 | 0 | 0 | 0 | 0 | 1 | -90 | 90 | 0.0061504 | 0.0015412 | -0.0061504 | -0.0015412
70 | 85 | 1.304 | 0.83453 | 2.1897e-09 | 0 | 0 | 0 | 0 | 0 | 1 | -90 | 90 | 0.004049 | 0.0010145 | -0.0040488 | -0.0010146
54 | 68 | 0.55553 | 0.35554 | 3.7315e-09 | 0 | 0 | 0 | 0 | 0 | 1 | -90 | 90 | 0.13109 | 0.03304 | -0.13098 | -0.032973
75 | 73 | 0.63231 | 0.40468 | 1.0618e-09 | 0 | 0 | 0 | 0 | 0 | 1 | -90 | 90 | 0.028752 | 0.0072212 | -0.028746 | -0.0072177
67 | 83 | 0.21711 | 0.13895 | 3.6459e-10 | 0 | 0 | 0 | 0 | 0 | 1 | -90 | 90 | 0.0076244 | 0.0019109 | -0.0076242 | -0.0019108
80 | 81 | 1.3651 | 0.87368 | 2.2924e-09 | 0 | 0 | 0 | 0 | 0 | 1 | -90 | 90 | 0.0058747 | 0.0014721 | -0.0058742 | -0.001472
80 | 78 | 1.7172 | 1.099 | 2.8836e-09 | 0 | 0 | 0 | 0 | 0 | 1 | -90 | 90 | 0.028786 | 0.0072202 | -0.028771 | -0.0072107
81 | 103 | 1.6187 | 1.0359 | 2.7182e-09 | 0 | 0 | 0 | 0 | 0 | 1 | -90 | 90 | 0.0031401 | 0.00078679 | -0.00314 | -0.00078695
83 | 82 | 0.42615 | 0.27273 | 7.1562e-10 | 0 | 0 | 0 | 0 | 0 | 1 | -90 | 90 | 0.002418 | 0.00060597 | -0.0024179 | -0.00060602
85 | 84 | 0.99368 | 0.63596 | 1.6687e-09 | 0 | 0 | 0 | 0 | 0 | 1 | -90 | 90 | 0.0020293 | 0.00050848 | -0.0020293 | -0.00050861
73 | 74 | 0.0059884 | 0.0038326 | 1.0056e-11 | 0 | 0 | 0 | 0 | 0 | 1 | -90 | 90 | 0.027257 | 0.0068444 | -0.027257 | -0.0068444