## bus_data
BUS_I | BUS_TYPE | Pd | Qd | Gs | Bs | area | Vm | Va | baseKV | zone | Vmax | Vmin
1 | 1 | 0.0076409 | 0.001915 | 0 | 0 | 1 | 0.98151 | -0.3532 | 0.4 | 1 | 1.1 | 0.9
3 | 1 | 0 | 0 | 0 | 0 | 1 | 0.98188 | -0.34597 | 0.4 | 1 | 1.1 | 0.9
4 | 1 | 0 | 0 | 0 | 0 | 1 | 0.98294 | -0.32539 | 0.4 | 1 | 1.1 | 0.9
46 | 1 | 0 | 0 | 0 | 0 | 1 | 0.98006 | -0.38155 | 0.4 | 1 | 1.1 | 0.9
5 | 1 | 0 | 0 | 0 | 0 | 1 | 0.98367 | -0.31123 | 0.4 | 1 | 1.1 | 0.9
95 | 1 | 0.011529 | 0.0028895 | 0 | 0 | 1 | 0.98284 | -0.32739 | 0.4 | 1 | 1.1 | 0.9
6 | 1 | 0 | 0 | 0 | 0 | 1 | 0.98718 | -0.24346 | 0.4 | 1 | 1.1 | 0.9
84 | 1 | 0 | 0 | 0 | 0 | 1 | 0.98833 | -0.22127 | 0.4 | 1 | 1.1 | 0.9
82 | 1 | 0.00050212 | 0.00012584 | 0 | 0 | 1 | 0.9852 | -0.28142 | 0.4 | 1 | 1.1 | 0.9
20 | 1 | 0 | 0 | 0 | 0 | 1 | 0.97516 | -0.47683 | 0.4 | 1 | 1.1 | 0.9
21 | 1 | 0 | 0 | 0 | 0 | 1 | 0.97504 | -0.47919 | 0.4 | 1 | 1.1 | 0.9
39 | 1 | 0 | 0 | 0 | 0 | 1 | 0.97762 | -0.42868 | 0.4 | 1 | 1.1 | 0.9
50 | 1 | 0.072943 | 0.018281 | 0 | 0 | 1 | 0.97236 | -0.53201 | 0.4 | 1 | 1.1 | 0.9
36 | 1 | 0 | 0 | 0 | 0 | 1 | 0.97481 | -0.48378 | 0.4 | 1 | 1.1 | 0.9
24 | 1 | 0 | 0 | 0 | 0 | 1 | 0.9721 | -0.53727 | 0.4 | 1 | 1.1 | 0.9
25 | 1 | 0 | 0 | 0 | 0 | 1 | 0.97124 | -0.55424 | 0.4 | 1 | 1.1 | 0.9
37 | 1 | 0 | 0 | 0 | 0 | 1 | 0.9703 | -0.57286 | 0.4 | 1 | 1.1 | 0.9
91 | 1 | 0.018051 | 0.0045241 | 0 | 0 | 1 | 0.97443 | -0.49122 | 0.4 | 1 | 1.1 | 0.9
97 | 1 | 0.014077 | 0.0035281 | 0 | 0 | 1 | 0.97001 | -0.57859 | 0.4 | 1 | 1.1 | 0.9
66 | 1 | 0 | 0 | 0 | 0 | 1 | 0.97789 | -0.42338 | 0.4 | 1 | 1.1 | 0.9
41 | 1 | 0 | 0 | 0 | 0 | 1 | 0.9723 | -0.53393 | 0.4 | 1 | 1.1 | 0.9
42 | 1 | 0 | 0 | 0 | 0 | 1 | 0.97608 | -0.45954 | 0.4 | 1 | 1.1 | 0.9
111 | 1 | 0.026137 | 0.0065505 | 0 | 0 | 1 | 0.97123 | -0.55501 | 0.4 | 1 | 1.1 | 0.9
77 | 1 | 0 | 0 | 0 | 0 | 1 | 0.97638 | -0.4536 | 0.4 | 1 | 1.1 | 0.9
71 | 1 | 0.0096612 | 0.0024213 | 0 | 0 | 1 | 0.97564 | -0.46818 | 0.4 | 1 | 1.1 | 0.9
44 | 3 | 0 | 0 | 0 | 0 | 1 | 1 | 0 | 0.4 | 1 | 1.1 | 0.9
62 | 1 | 0.0015036 | 0.00037684 | 0 | 0 | 1 | 0.99697 | -0.057048 | 0.4 | 1 | 1.1 | 0.9
45 | 1 | 0 | 0 | 0 | 0 | 1 | 0.99298 | -0.13267 | 0.4 | 1 | 1.1 | 0.9
63 | 1 | 0.015966 | 0.0040014 | 0 | 0 | 1 | 0.99212 | -0.14899 | 0.4 | 1 | 1.1 | 0.9
61 | 1 | 0.036896 | 0.009247 | 0 | 0 | 1 | 0.9963 | -0.069652 | 0.4 | 1 | 1.1 | 0.9
73 | 1 | 0.00031444 | 7.8805e-05 | 0 | 0 | 1 | 0.98005 | -0.38179 | 0.4 | 1 | 1.1 | 0.9
76 | 1 | 0 | 0 | 0 | 0 | 1 | 0.97876 | -0.4069 | 0.4 | 1 | 1.1 | 0.9
49 | 1 | 0 | 0 | 0 | 0 | 1 | 0.97994 | -0.38392 | 0.4 | 1 | 1.1 | 0.9
72 | 1 | 0.0049614 | 0.0012434 | 0 | 0 | 1 | 0.97977 | -0.38728 | 0.4 | 1 | 1.1 | 0.9
83 | 1 | 0 | 0 | 0 | 0 | 1 | 0.98313 | -0.32146 | 0.4 | 1 | 1.1 | 0.9
70 | 1 | 0.01115 | 0.0027944 | 0 | 0 | 1 | 0.97521 | -0.47661 | 0.4 | 1 | 1.1 | 0.9
68 | 1 | 0.0023421 | 0.00058699 | 0 | 0 | 1 | 0.97968 | -0.3885 | 0.4 | 1 | 1.1 | 0.9
64 | 1 | 0.0044482 | 0.0011148 | 0 | 0 | 1 | 0.97763 | -0.42852 | 0.4 | 1 | 1.1 | 0.9
89 | 1 | 0.00015257 | 3.8239e-05 | 0 | 0 | 1 | 0.98293 | -0.32538 | 0.4 | 1 | 1.1 | 0.9
90 | 1 | 0.00038519 | 9.6539e-05 | 0 | 0 | 1 | 0.98293 | -0.32529 | 0.4 | 1 | 1.1 | 0.9
87 | 1 | 0.021414 | 0.0053669 | 0 | 0 | 1 | 0.97695 | -0.44245 | 0.4 | 1 | 1.1 | 0.9
78 | 1 | 0.013114 | 0.0032866 | 0 | 0 | 1 | 0.9787 | -0.40803 | 0.4 | 1 | 1.1 | 0.9
74 | 1 | 0.0029293 | 0.00073415 | 0 | 0 | 1 | 0.97827 | -0.41665 | 0.4 | 1 | 1.1 | 0.9
65 | 1 | 0.0023232 | 0.00058226 | 0 | 0 | 1 | 0.97757 | -0.4297 | 0.4 | 1 | 1.1 | 0.9
79 | 1 | 0 | 0 | 0 | 0 | 1 | 0.98086 | -0.36542 | 0.4 | 1 | 1.1 | 0.9
85 | 1 | 0 | 0 | 0 | 0 | 1 | 0.98297 | -0.32461 | 0.4 | 1 | 1.1 | 0.9
88 | 1 | 0.0046171 | 0.0011571 | 0 | 0 | 1 | 0.98223 | -0.33898 | 0.4 | 1 | 1.1 | 0.9
80 | 1 | 0.0045835 | 0.0011487 | 0 | 0 | 1 | 0.98132 | -0.35652 | 0.4 | 1 | 1.1 | 0.9
81 | 1 | 0.0025839 | 0.0006476 | 0 | 0 | 1 | 0.98078 | -0.36699 | 0.4 | 1 | 1.1 | 0.9
75 | 1 | 0.024971 | 0.0062584 | 0 | 0 | 1 | 0.97711 | -0.43934 | 0.4 | 1 | 1.1 | 0.9
86 | 1 | 0.019855 | 0.004976 | 0 | 0 | 1 | 0.9778 | -0.4257 | 0.4 | 1 | 1.1 | 0.9
96 | 1 | 0.0014979 | 0.00037541 | 0 | 0 | 1 | 0.98075 | -0.36767 | 0.4 | 1 | 1.1 | 0.9

## generator_data
GEN_BUS | PG | QG | QMAX | QMIN | VG | MBASE | GEN_STATUS | PMAX | PMIN
44 | 0.34329 | 0.088636 | 10 | -10 | 1 | 100 | 1 | 10 | 0

## branch_data
F_BUS | T_BUS | BR_R | BR_X | BR_B | RATE_A | RATE_B | RATE_C | TAP | SHIFT | BR_STATUS | ANGMIN | ANGMAX | P_in | Q_in | P_out | Q_out
1 | 3 | 4.0841 | 2.6138 | 6.8583e-09 | 0 | 0 | 0 | 0 | 0 | 1 | -90 | 90 | -0.0076409 | -0.001915 | 0.0076435 | 0.001916
3 | 4 | 0.62635 | 0.40086 | 4.2072e-09 | 0 | 0 | 0 | 0 | 0 | 1 | -90 | 90 | -0.14288 | -0.03609 | 0.14303 | 0.03618
3 | 46 | 1.1407 | 0.73005 | 7.6622e-09 | 0 | 0 | 0 | 0 | 0 | 1 | -90 | 90 | 0.13524 | 0.034174 | -0.13501 | -0.034027
4 | 5 | 0.39913 | 0.25544 | 2.681e-09 | 0 | 0 | 0 | 0 | 0 | 1 | -90 | 90 | -0.15456 | -0.03907 | 0.15466 | 0.039137
4 | 95 | 0.75104 | 0.48067 | 1.2612e-09 | 0 | 0 | 0 | 0 | 0 | 1 | -90 | 90 | 0.011531 | 0.0028901 | -0.011529 | -0.0028895
46 | 73 | 0.19811 | 0.12679 | 3.3268e-10 | 0 | 0 | 0 | 0 | 0 | 1 | -90 | 90 | 0.0052772 | 0.0013223 | -0.0052771 | -0.0013223
46 | 76 | 0.8433 | 0.53971 | 5.6645e-09 | 0 | 0 | 0 | 0 | 0 | 1 | -90 | 90 | 0.12973 | 0.032705 | -0.12958 | -0.032605
5 | 6 | 1.9194 | 1.2284 | 1.2893e-08 | 0 | 0 | 0 | 0 | 0 | 1 | -90 | 90 | -0.15466 | -0.039137 | 0.15517 | 0.039459
6 | 84 | 0.34371 | 0.21998 | 2.3087e-09 | 0 | 0 | 0 | 0 | 0 | 1 | -90 | 90 | -0.28529 | -0.072686 | 0.28559 | 0.072882
6 | 82 | 1.2875 | 0.82398 | 8.6481e-09 | 0 | 0 | 0 | 0 | 0 | 1 | -90 | 90 | 0.13012 | 0.033228 | -0.12988 | -0.033076
84 | 63 | 1.1257 | 0.72042 | 7.5612e-09 | 0 | 0 | 0 | 0 | 0 | 1 | -90 | 90 | -0.28559 | -0.072882 | 0.28659 | 0.073522
82 | 83 | 1.3581 | 0.86917 | 9.1223e-09 | 0 | 0 | 0 | 0 | 0 | 1 | -90 | 90 | 0.12938 | 0.03295 | -0.12913 | -0.032792
20 | 21 | 0.55833 | 0.35733 | 1.8752e-09 | 0 | 0 | 0 | 0 | 0 | 1 | -90 | 90 | 0.018064 | 0.0045314 | -0.018062 | -0.0045302
20 | 39 | 1.9578 | 1.253 | 6.5754e-09 | 0 | 0 | 0 | 0 | 0 | 1 | -90 | 90 | -0.10534 | -0.026505 | 0.10559 | 0.02666
20 | 50 | 2.6951 | 1.7249 | 4.5259e-09 | 0 | 0 | 0 | 0 | 0 | 1 | -90 | 90 | 0.087281 | 0.021974 | -0.087052 | -0.021827
21 | 36 | 1.0832 | 0.69328 | 1.8191e-09 | 0 | 0 | 0 | 0 | 0 | 1 | -90 | 90 | 0.018062 | 0.0045302 | -0.018058 | -0.0045279
39 | 66 | 0.21627 | 0.13841 | 1.4527e-09 | 0 | 0 | 0 | 0 | 0 | 1 | -90 | 90 | -0.10559 | -0.02666 | 0.10561 | 0.026677
50 | 24 | 1.5814 | 1.0121 | 2.6556e-09 | 0 | 0 | 0 | 0 | 0 | 1 | -90 | 90 | 0.014109 | 0.0035459 | -0.014105 | -0.0035439
36 | 91 | 1.7554 | 1.1235 | 2.9478e-09 | 0 | 0 | 0 | 0 | 0 | 1 | -90 | 90 | 0.018058 | 0.0045279 | -0.018051 | -0.0045241
24 | 25 | 5.1016 | 3.265 | 8.567e-09 | 0 | 0 | 0 | 0 | 0 | 1 | -90 | 90 | 0.014105 | 0.0035439 | -0.014094 | -0.0035374
25 | 37 | 5.587 | 3.5757 | 9.382e-09 | 0 | 0 | 0 | 0 | 0 | 1 | -90 | 90 | 0.014094 | 0.0035374 | -0.014081 | -0.0035303
37 | 97 | 1.7167 | 1.0987 | 2.8828e-09 | 0 | 0 | 0 | 0 | 0 | 1 | -90 | 90 | 0.014081 | 0.0035303 | -0.014077 | -0.0035281
66 | 68 | 1.3392 | 0.85706 | 8.9953e-09 | 0 | 0 | 0 | 0 | 0 | 1 | -90 | 90 | -0.11239 | -0.028374 | 0.11258 | 0.028494
66 | 64 | 3.2529 | 2.0819 | 5.4626e-09 | 0 | 0 | 0 | 0 | 0 | 1 | -90 | 90 | 0.0067732 | 0.0016974 | -0.0067716 | -0.0016968
41 | 42 | 12.1055 | 7.7475 | 2.0328e-08 | 0 | 0 | 0 | 0 | 0 | 1 | -90 | 90 | -0.026163 | -0.0065668 | 0.026256 | 0.0066245
41 | 111 | 3.4145 | 2.1852 | 5.7338e-09 | 0 | 0 | 0 | 0 | 0 | 1 | -90 | 90 | 0.026163 | 0.0065668 | -0.026137 | -0.0065505
42 | 77 | 0.54016 | 0.3457 | 9.0707e-10 | 0 | 0 | 0 | 0 | 0 | 1 | -90 | 90 | -0.04708 | -0.011848 | 0.047094 | 0.011856
42 | 71 | 1.7728 | 1.1346 | 2.977e-09 | 0 | 0 | 0 | 0 | 0 | 1 | -90 | 90 | 0.020824 | 0.0052233 | -0.020815 | -0.0052181
77 | 87 | 1.0149 | 0.64953 | 1.7043e-09 | 0 | 0 | 0 | 0 | 0 | 1 | -90 | 90 | -0.047094 | -0.011856 | 0.047119 | 0.011872
71 | 70 | 3.2228 | 2.0626 | 5.412e-09 | 0 | 0 | 0 | 0 | 0 | 1 | -90 | 90 | 0.011154 | 0.0027967 | -0.01115 | -0.0027944
44 | 62 | 0.75737 | 0.48472 | 5.0873e-09 | 0 | 0 | 0 | 0 | 0 | 1 | -90 | 90 | 0.34329 | 0.088636 | -0.34234 | -0.088027
62 | 61 | 0.16745 | 0.10717 | 1.1248e-09 | 0 | 0 | 0 | 0 | 0 | 1 | -90 | 90 | 0.34083 | 0.087651 | -0.34062 | -0.087517
45 | 63 | 0.24166 | 0.15466 | 1.6232e-09 | 0 | 0 | 0 | 0 | 0 | 1 | -90 | 90 | 0.3028 | 0.077676 | -0.30256 | -0.077523
45 | 61 | 0.93709 | 0.59974 | 6.2945e-09 | 0 | 0 | 0 | 0 | 0 | 1 | -90 | 90 | -0.3028 | -0.077676 | 0.30373 | 0.07827
73 | 49 | 1.8512 | 1.1848 | 3.1087e-09 | 0 | 0 | 0 | 0 | 0 | 1 | -90 | 90 | 0.0049627 | 0.0012435 | -0.0049622 | -0.0012435
76 | 78 | 0.048195 | 0.030845 | 3.2373e-10 | 0 | 0 | 0 | 0 | 0 | 1 | -90 | 90 | 0.10164 | 0.025587 | -0.10163 | -0.025584
76 | 74 | 1.5003 | 0.96018 | 2.5194e-09 | 0 | 0 | 0 | 0 | 0 | 1 | -90 | 90 | 0.027941 | 0.0070173 | -0.027928 | -0.0070092
49 | 72 | 2.9072 | 1.8606 | 4.882e-09 | 0 | 0 | 0 | 0 | 0 | 1 | -90 | 90 | 0.0049622 | 0.0012435 | -0.0049614 | -0.0012434
83 | 85 | 0.10645 | 0.068125 | 7.15e-10 | 0 | 0 | 0 | 0 | 0 | 1 | -90 | 90 | 0.12913 | 0.032792 | -0.12911 | -0.032779
68 | 79 | 0.87026 | 0.55697 | 5.8456e-09 | 0 | 0 | 0 | 0 | 0 | 1 | -90 | 90 | -0.11492 | -0.029081 | 0.11505 | 0.029162
64 | 65 | 2.1735 | 1.391 | 3.6498e-09 | 0 | 0 | 0 | 0 | 0 | 1 | -90 | 90 | 0.0023234 | 0.00058199 | -0.0023232 | -0.00058226
89 | 90 | 2.3267 | 1.4891 | 3.9071e-09 | 0 | 0 | 0 | 0 | 0 | 1 | -90 | 90 | -0.00015257 | -3.8239e-05 | 0.00015257 | 3.7861e-05
90 | 85 | 5.4838 | 3.5096 | 9.2088e-09 | 0 | 0 | 0 | 0 | 0 | 1 | -90 | 90 | -0.00053777 | -0.0001344 | 0.00053779 | 0.00013352
87 | 86 | 1.0493 | 0.67157 | 3.5242e-09 | 0 | 0 | 0 | 0 | 0 | 1 | -90 | 90 | -0.068533 | -0.017239 | 0.068588 | 0.017274
78 | 86 | 0.85891 | 0.5497 | 2.8847e-09 | 0 | 0 | 0 | 0 | 0 | 1 | -90 | 90 | 0.088517 | 0.022297 | -0.088442 | -0.02225
74 | 75 | 3.8934 | 2.4918 | 6.538e-09 | 0 | 0 | 0 | 0 | 0 | 1 | -90 | 90 | 0.024998 | 0.0062751 | -0.024971 | -0.0062584
79 | 80 | 0.32458 | 0.20773 | 2.1802e-09 | 0 | 0 | 0 | 0 | 0 | 1 | -90 | 90 | -0.11913 | -0.030184 | 0.11918 | 0.030217
79 | 81 | 1.6529 | 1.0578 | 2.7756e-09 | 0 | 0 | 0 | 0 | 0 | 1 | -90 | 90 | 0.0040822 | 0.0010226 | -0.0040819 | -0.0010227
85 | 88 | 0.48795 | 0.31229 | 3.2776e-09 | 0 | 0 | 0 | 0 | 0 | 1 | -90 | 90 | 0.12857 | 0.032646 | -0.12848 | -0.032589
88 | 80 | 0.61675 | 0.39472 | 4.1427e-09 | 0 | 0 | 0 | 0 | 0 | 1 | -90 | 90 | 0.12387 | 0.031432 | -0.12376 | -0.031366
81 | 96 | 1.9518 | 1.2492 | 3.2777e-09 | 0 | 0 | 0 | 0 | 0 | 1 | -90 | 90 | 0.0014979 | 0.00037512 | -0.0014979 | -0.00037541