## bus_data
BUS_I | BUS_TYPE | Pd | Qd | Gs | Bs | area | Vm | Va | baseKV | zone | Vmax | Vmin
1 | 1 | 0.033029 | 0.0082778 | 0 | 0 | 1 | 0.97986 | -0.38499 | 0.4 | 1 | 1.1 | 0.9
2 | 1 | 0 | 0 | 0 | 0 | 1 | 0.98057 | -0.37097 | 0.4 | 1 | 1.1 | 0.9
3 | 1 | 0 | 0 | 0 | 0 | 1 | 0.98074 | -0.36778 | 0.4 | 1 | 1.1 | 0.9
4 | 1 | 0 | 0 | 0 | 0 | 1 | 0.97919 | -0.39784 | 0.4 | 1 | 1.1 | 0.9
5 | 1 | 0 | 0 | 0 | 0 | 1 | 0.98498 | -0.2856 | 0.4 | 1 | 1.1 | 0.9
19 | 1 | 0.0060897 | 0.0015262 | 0 | 0 | 1 | 0.98061 | -0.37038 | 0.4 | 1 | 1.1 | 0.9
33 | 1 | 0.074347 | 0.018633 | 0 | 0 | 1 | 0.97612 | -0.45793 | 0.4 | 1 | 1.1 | 0.9
14 | 1 | 0.00536 | 0.0013433 | 0 | 0 | 1 | 0.9868 | -0.2506 | 0.4 | 1 | 1.1 | 0.9
6 | 1 | 0 | 0 | 0 | 0 | 1 | 0.99491 | -0.09641 | 0.4 | 1 | 1.1 | 0.9
29 | 1 | 0.0053673 | 0.0013452 | 0 | 0 | 1 | 0.99489 | -0.096623 | 0.4 | 1 | 1.1 | 0.9
16 | 1 | 0.0044456 | 0.0011142 | 0 | 0 | 1 | 0.99504 | -0.093851 | 0.4 | 1 | 1.1 | 0.9
18 | 1 | 0 | 0 | 0 | 0 | 1 | 0.99576 | -0.08001 | 0.4 | 1 | 1.1 | 0.9
24 | 1 | 0 | 0 | 0 | 0 | 1 | 0.99785 | -0.040513 | 0.4 | 1 | 1.1 | 0.9
27 | 1 | 0.0072727 | 0.0018227 | 0 | 0 | 1 | 0.99465 | -0.10091 | 0.4 | 1 | 1.1 | 0.9
17 | 1 | 0.0056052 | 0.0014048 | 0 | 0 | 1 | 0.99555 | -0.083906 | 0.4 | 1 | 1.1 | 0.9
20 | 1 | 0 | 0 | 0 | 0 | 1 | 0.99375 | -0.11795 | 0.4 | 1 | 1.1 | 0.9
28 | 1 | 0 | 0 | 0 | 0 | 1 | 0.99078 | -0.17546 | 0.4 | 1 | 1.1 | 0.9
13 | 1 | 0.0059517 | 0.0014916 | 0 | 0 | 1 | 0.99277 | -0.13656 | 0.4 | 1 | 1.1 | 0.9
21 | 1 | 0 | 0 | 0 | 0 | 1 | 0.97277 | -0.52397 | 0.4 | 1 | 1.1 | 0.9
12 | 1 | 0.0024198 | 0.00060646 | 0 | 0 | 1 | 0.98845 | -0.21903 | 0.4 | 1 | 1.1 | 0.9
15 | 1 | 0.0035575 | 0.00089159 | 0 | 0 | 1 | 0.99525 | -0.089741 | 0.4 | 1 | 1.1 | 0.9
7 | 1 | 0.027826 | 0.0069738 | 0 | 0 | 1 | 0.97069 | -0.56507 | 0.4 | 1 | 1.1 | 0.9
8 | 1 | 0.0070566 | 0.0017685 | 0 | 0 | 1 | 0.9711 | -0.55689 | 0.4 | 1 | 1.1 | 0.9
9 | 1 | 0 | 0 | 0 | 0 | 1 | 0.97149 | -0.54915 | 0.4 | 1 | 1.1 | 0.9
32 | 1 | 0.08054 | 0.020185 | 0 | 0 | 1 | 0.97186 | -0.54177 | 0.4 | 1 | 1.1 | 0.9
10 | 1 | 0.0025253 | 0.00063289 | 0 | 0 | 1 | 0.98977 | -0.19363 | 0.4 | 1 | 1.1 | 0.9
11 | 1 | 0.0029852 | 0.00074816 | 0 | 0 | 1 | 0.9909 | -0.17205 | 0.4 | 1 | 1.1 | 0.9
26 | 1 | 0.0071394 | 0.0017893 | 0 | 0 | 1 | 0.99774 | -0.042543 | 0.4 | 1 | 1.1 | 0.9
23 | 1 | 0.0066486 | 0.0016663 | 0 | 0 | 1 | 0.99789 | -0.039694 | 0.4 | 1 | 1.1 | 0.9
34 | 1 | 0.017174 | 0.0043042 | 0 | 0 | 1 | 0.98941 | -0.20198 | 0.4 | 1 | 1.1 | 0.9
31 | 1 | 0 | 0 | 0 | 0 | 1 | 0.97152 | -0.5486 | 0.4 | 1 | 1.1 | 0.9
30 | 1 | 0.015823 | 0.0039655 | 0 | 0 | 1 | 0.97134 | -0.55212 | 0.4 | 1 | 1.1 | 0.9
25 | 3 | 0.03008 | 0.0075387 | 0 | 0 | 1 | 1 | 0 | 0.4 | 1 | 1.1 | 0.9

## generator_data
GEN_BUS | PG | QG | QMAX | QMIN | VG | MBASE | GEN_STATUS | PMAX | PMIN
25 | 0.35765 | 0.09212 | 10 | -10 | 1 | 100 | 1 | 10 | 0

## branch_data
F_BUS | T_BUS | BR_R | BR_X | BR_B | RATE_A | RATE_B | RATE_C | TAP | SHIFT | BR_STATUS | ANGMIN | ANGMAX | P_in | Q_in | P_out | Q_out
1 | 2 | 1.8276 | 1.1697 | 3.0691e-09 | 0 | 0 | 0 | 0 | 0 | 1 | -90 | 90 | -0.033029 | -0.0082778 | 0.033051 | 0.0082917
2 | 3 | 0.057578 | 0.03685 | 3.8676e-10 | 0 | 0 | 0 | 0 | 0 | 1 | -90 | 90 | -0.24007 | -0.060731 | 0.24011 | 0.060754
2 | 4 | 0.56257 | 0.36005 | 3.7789e-09 | 0 | 0 | 0 | 0 | 0 | 1 | -90 | 90 | 0.20702 | 0.052439 | -0.20676 | -0.052269
3 | 5 | 1.4541 | 0.93062 | 9.7672e-09 | 0 | 0 | 0 | 0 | 0 | 1 | -90 | 90 | -0.2462 | -0.062281 | 0.24718 | 0.062904
3 | 19 | 1.8411 | 1.1783 | 3.0916e-09 | 0 | 0 | 0 | 0 | 0 | 1 | -90 | 90 | 0.0060905 | 0.0015264 | -0.0060897 | -0.0015262
4 | 33 | 1.2521 | 0.80134 | 8.4104e-09 | 0 | 0 | 0 | 0 | 0 | 1 | -90 | 90 | 0.20676 | 0.052269 | -0.20616 | -0.05189
5 | 14 | 0.62313 | 0.3988 | 4.1856e-09 | 0 | 0 | 0 | 0 | 0 | 1 | -90 | 90 | -0.24718 | -0.062904 | 0.24759 | 0.063171
33 | 21 | 2.1415 | 1.3706 | 3.5962e-09 | 0 | 0 | 0 | 0 | 0 | 1 | -90 | 90 | 0.13182 | 0.033257 | -0.1314 | -0.032991
14 | 12 | 0.55194 | 0.35324 | 3.7074e-09 | 0 | 0 | 0 | 0 | 0 | 1 | -90 | 90 | -0.25295 | -0.064514 | 0.25334 | 0.064761
6 | 29 | 0.17602 | 0.11265 | 2.9558e-10 | 0 | 0 | 0 | 0 | 0 | 1 | -90 | 90 | 0.0053673 | 0.0013452 | -0.0053673 | -0.0013452
6 | 16 | 2.1154 | 1.3539 | 3.5524e-09 | 0 | 0 | 0 | 0 | 0 | 1 | -90 | 90 | -0.0053673 | -0.0013452 | 0.005368 | 0.0013452
16 | 15 | 1.8587 | 1.1896 | 3.1213e-09 | 0 | 0 | 0 | 0 | 0 | 1 | -90 | 90 | -0.0098135 | -0.0024594 | 0.0098155 | 0.0024603
18 | 24 | 0.57225 | 0.36624 | 3.8438e-09 | 0 | 0 | 0 | 0 | 0 | 1 | -90 | 90 | -0.31254 | -0.080328 | 0.31314 | 0.080712
18 | 27 | 0.32168 | 0.20588 | 2.1608e-09 | 0 | 0 | 0 | 0 | 0 | 1 | -90 | 90 | 0.29355 | 0.075567 | -0.29325 | -0.075377
18 | 17 | 0.91227 | 0.58385 | 1.5319e-09 | 0 | 0 | 0 | 0 | 0 | 1 | -90 | 90 | 0.018985 | 0.0047609 | -0.018982 | -0.0047588
24 | 26 | 1.2688 | 0.81205 | 2.1307e-09 | 0 | 0 | 0 | 0 | 0 | 1 | -90 | 90 | 0.0071401 | 0.0017895 | -0.0071394 | -0.0017893
24 | 23 | 0.011621 | 0.0074374 | 7.8058e-11 | 0 | 0 | 0 | 0 | 0 | 1 | -90 | 90 | -0.32028 | -0.082502 | 0.32029 | 0.08251
27 | 20 | 0.2685 | 0.17184 | 1.8035e-09 | 0 | 0 | 0 | 0 | 0 | 1 | -90 | 90 | 0.28598 | 0.073554 | -0.28574 | -0.073403
17 | 15 | 1.938 | 1.2403 | 3.2544e-09 | 0 | 0 | 0 | 0 | 0 | 1 | -90 | 90 | 0.013377 | 0.003354 | -0.013373 | -0.0033519
20 | 28 | 14.7739 | 9.4553 | 2.4809e-08 | 0 | 0 | 0 | 0 | 0 | 1 | -90 | 90 | 0.017243 | 0.0043448 | -0.017196 | -0.0043169
20 | 13 | 0.31177 | 0.19953 | 2.0942e-09 | 0 | 0 | 0 | 0 | 0 | 1 | -90 | 90 | 0.2685 | 0.069058 | -0.26826 | -0.068903
28 | 34 | 6.7852 | 4.3425 | 1.1394e-08 | 0 | 0 | 0 | 0 | 0 | 1 | -90 | 90 | 0.017196 | 0.0043169 | -0.017174 | -0.0043042
13 | 11 | 0.60653 | 0.38818 | 4.0741e-09 | 0 | 0 | 0 | 0 | 0 | 1 | -90 | 90 | 0.26231 | 0.067411 | -0.26186 | -0.067123
21 | 32 | 0.78293 | 0.50108 | 1.3148e-09 | 0 | 0 | 0 | 0 | 0 | 1 | -90 | 90 | 0.096452 | 0.024208 | -0.09637 | -0.024155
21 | 9 | 3.0581 | 1.9572 | 5.1354e-09 | 0 | 0 | 0 | 0 | 0 | 1 | -90 | 90 | 0.034948 | 0.0087835 | -0.034906 | -0.0087572
12 | 10 | 0.44114 | 0.28233 | 2.9632e-09 | 0 | 0 | 0 | 0 | 0 | 1 | -90 | 90 | -0.25576 | -0.065368 | 0.25607 | 0.065569
7 | 8 | 1.2422 | 0.79504 | 2.0861e-09 | 0 | 0 | 0 | 0 | 0 | 1 | -90 | 90 | -0.027826 | -0.0069738 | 0.027837 | 0.0069805
8 | 9 | 0.93782 | 0.60021 | 1.5749e-09 | 0 | 0 | 0 | 0 | 0 | 1 | -90 | 90 | -0.034893 | -0.0087491 | 0.034906 | 0.0087572
32 | 31 | 1.827 | 1.1693 | 3.0681e-09 | 0 | 0 | 0 | 0 | 0 | 1 | -90 | 90 | 0.01583 | 0.0039701 | -0.015825 | -0.0039671
10 | 11 | 0.37199 | 0.23807 | 2.4987e-09 | 0 | 0 | 0 | 0 | 0 | 1 | -90 | 90 | -0.2586 | -0.066201 | 0.25887 | 0.066374
23 | 25 | 0.55277 | 0.35377 | 3.713e-09 | 0 | 0 | 0 | 0 | 0 | 1 | -90 | 90 | -0.32694 | -0.084176 | 0.32757 | 0.084581
31 | 30 | 0.93998 | 0.60159 | 1.5785e-09 | 0 | 0 | 0 | 0 | 0 | 1 | -90 | 90 | 0.015825 | 0.0039671 | -0.015823 | -0.0039655