## bus_data
BUS_I | BUS_TYPE | Pd | Qd | Gs | Bs | area | Vm | Va | baseKV | zone | Vmax | Vmin
1 | 1 | 0.004103 | 0.0010283 | 0 | 0 | 1 | 0.98762 | -0.23626 | 0.4 | 1 | 1.1 | 0.9
2 | 1 | 0.0042386 | 0.0010623 | 0 | 0 | 1 | 0.98749 | -0.23879 | 0.4 | 1 | 1.1 | 0.9
3 | 1 | 0.004229 | 0.0010599 | 0 | 0 | 1 | 0.9877 | -0.23469 | 0.4 | 1 | 1.1 | 0.9
4 | 1 | 0.0044234 | 0.0011086 | 0 | 0 | 1 | 0.98738 | -0.24096 | 0.4 | 1 | 1.1 | 0.9
5 | 1 | 0.0042251 | 0.0010589 | 0 | 0 | 1 | 0.98789 | -0.23103 | 0.4 | 1 | 1.1 | 0.9
19 | 1 | 0.012677 | 0.0031771 | 0 | 0 | 1 | 0.98735 | -0.24152 | 0.4 | 1 | 1.1 | 0.9
23 | 1 | 0.00076704 | 0.00019224 | 0 | 0 | 1 | 0.98802 | -0.22845 | 0.4 | 1 | 1.1 | 0.9
21 | 1 | 0.00080687 | 0.00020222 | 0 | 0 | 1 | 0.98862 | -0.21684 | 0.4 | 1 | 1.1 | 0.9
6 | 1 | 0.016225 | 0.0040663 | 0 | 0 | 1 | 0.99724 | -0.052271 | 0.4 | 1 | 1.1 | 0.9
7 | 3 | 0.016842 | 0.0042211 | 0 | 0 | 1 | 1 | 0 | 0.4 | 1 | 1.1 | 0.9
8 | 1 | 0.015101 | 0.0037846 | 0 | 0 | 1 | 0.99513 | -0.092298 | 0.4 | 1 | 1.1 | 0.9
9 | 1 | 0.018571 | 0.0046544 | 0 | 0 | 1 | 0.99748 | -0.048322 | 0.4 | 1 | 1.1 | 0.9
10 | 1 | 0.015236 | 0.0038184 | 0 | 0 | 1 | 0.99273 | -0.13803 | 0.4 | 1 | 1.1 | 0.9
25 | 1 | 0.018641 | 0.0046719 | 0 | 0 | 1 | 0.99508 | -0.094426 | 0.4 | 1 | 1.1 | 0.9
20 | 1 | 0 | 0 | 0 | 0 | 1 | 0.99074 | -0.1759 | 0.4 | 1 | 1.1 | 0.9
26 | 1 | 0.020629 | 0.0051701 | 0 | 0 | 1 | 0.99271 | -0.14019 | 0.4 | 1 | 1.1 | 0.9
27 | 1 | 0 | 0 | 0 | 0 | 1 | 0.99039 | -0.1827 | 0.4 | 1 | 1.1 | 0.9
11 | 1 | 0.0010782 | 0.00027021 | 0 | 0 | 1 | 0.99078 | -0.17755 | 0.4 | 1 | 1.1 | 0.9
12 | 1 | 0.0069854 | 0.0017507 | 0 | 0 | 1 | 0.9907 | -0.17901 | 0.4 | 1 | 1.1 | 0.9
13 | 1 | 0 | 0 | 0 | 0 | 1 | 0.99129 | -0.16768 | 0.4 | 1 | 1.1 | 0.9
14 | 1 | 0.00057935 | 0.0001452 | 0 | 0 | 1 | 0.99068 | -0.17957 | 0.4 | 1 | 1.1 | 0.9
15 | 1 | 0 | 0 | 0 | 0 | 1 | 0.99189 | -0.15596 | 0.4 | 1 | 1.1 | 0.9
56 | 1 | 0.021111 | 0.0052909 | 0 | 0 | 1 | 0.99145 | -0.16459 | 0.4 | 1 | 1.1 | 0.9
16 | 1 | 0 | 0 | 0 | 0 | 1 | 0.97612 | -0.45943 | 0.4 | 1 | 1.1 | 0.9
18 | 1 | 0 | 0 | 0 | 0 | 1 | 0.97697 | -0.44268 | 0.4 | 1 | 1.1 | 0.9
34 | 1 | 0.012453 | 0.003121 | 0 | 0 | 1 | 0.97588 | -0.46415 | 0.4 | 1 | 1.1 | 0.9
17 | 1 | 0 | 0 | 0 | 0 | 1 | 0.98004 | -0.38267 | 0.4 | 1 | 1.1 | 0.9
32 | 1 | 0 | 0 | 0 | 0 | 1 | 0.97982 | -0.3869 | 0.4 | 1 | 1.1 | 0.9
28 | 1 | 0.0042935 | 0.001076 | 0 | 0 | 1 | 0.98756 | -0.23704 | 0.4 | 1 | 1.1 | 0.9
58 | 1 | 0.015958 | 0.0039994 | 0 | 0 | 1 | 0.97621 | -0.45772 | 0.4 | 1 | 1.1 | 0.9
24 | 1 | 0 | 0 | 0 | 0 | 1 | 0.9894 | -0.20177 | 0.4 | 1 | 1.1 | 0.9
22 | 1 | 0.0040726 | 0.0010207 | 0 | 0 | 1 | 0.98874 | -0.21446 | 0.4 | 1 | 1.1 | 0.9
33 | 1 | 0.013766 | 0.0034501 | 0 | 0 | 1 | 0.97558 | -0.47006 | 0.4 | 1 | 1.1 | 0.9
62 | 1 | 0.010674 | 0.0026753 | 0 | 0 | 1 | 0.97862 | -0.4105 | 0.4 | 1 | 1.1 | 0.9
38 | 1 | 0 | 0 | 0 | 0 | 1 | 0.97912 | -0.40052 | 0.4 | 1 | 1.1 | 0.9
57 | 1 | 0.010525 | 0.0026378 | 0 | 0 | 1 | 0.97596 | -0.4626 | 0.4 | 1 | 1.1 | 0.9
31 | 1 | 0.00073183 | 0.00018341 | 0 | 0 | 1 | 0.99035 | -0.18341 | 0.4 | 1 | 1.1 | 0.9
30 | 1 | 0 | 0 | 0 | 0 | 1 | 0.99029 | -0.18458 | 0.4 | 1 | 1.1 | 0.9
29 | 1 | 0.0049867 | 0.0012498 | 0 | 0 | 1 | 0.99018 | -0.18686 | 0.4 | 1 | 1.1 | 0.9
61 | 1 | 0.0097569 | 0.0024453 | 0 | 0 | 1 | 0.97848 | -0.41325 | 0.4 | 1 | 1.1 | 0.9
36 | 1 | 0.0028873 | 0.00072361 | 0 | 0 | 1 | 0.97516 | -0.47818 | 0.4 | 1 | 1.1 | 0.9
35 | 1 | 0.0050239 | 0.0012591 | 0 | 0 | 1 | 0.97508 | -0.4798 | 0.4 | 1 | 1.1 | 0.9
37 | 1 | 0.0022841 | 0.00057245 | 0 | 0 | 1 | 0.97501 | -0.48128 | 0.4 | 1 | 1.1 | 0.9
39 | 1 | 0.0022841 | 0.00057245 | 0 | 0 | 1 | 0.97487 | -0.48402 | 0.4 | 1 | 1.1 | 0.9
41 | 1 | 0.0033301 | 0.00083461 | 0 | 0 | 1 | 0.97471 | -0.48708 | 0.4 | 1 | 1.1 | 0.9
40 | 1 | 0.0081566 | 0.0020442 | 0 | 0 | 1 | 0.97395 | -0.50202 | 0.4 | 1 | 1.1 | 0.9
42 | 1 | 0 | 0 | 0 | 0 | 1 | 0.97383 | -0.50446 | 0.4 | 1 | 1.1 | 0.9
43 | 1 | 0.0026398 | 0.0006616 | 0 | 0 | 1 | 0.97368 | -0.5074 | 0.4 | 1 | 1.1 | 0.9
44 | 1 | 0.002853 | 0.00071502 | 0 | 0 | 1 | 0.97363 | -0.5084 | 0.4 | 1 | 1.1 | 0.9
45 | 1 | 0 | 0 | 0 | 0 | 1 | 0.97357 | -0.5096 | 0.4 | 1 | 1.1 | 0.9
53 | 1 | 0.0021666 | 0.000543 | 0 | 0 | 1 | 0.97346 | -0.5117 | 0.4 | 1 | 1.1 | 0.9
46 | 1 | 0 | 0 | 0 | 0 | 1 | 0.97353 | -0.51029 | 0.4 | 1 | 1.1 | 0.9
54 | 1 | 0 | 0 | 0 | 0 | 1 | 0.97344 | -0.5122 | 0.4 | 1 | 1.1 | 0.9
50 | 1 | 0.0030925 | 0.00077505 | 0 | 0 | 1 | 0.97305 | -0.51994 | 0.4 | 1 | 1.1 | 0.9
47 | 1 | 0 | 0 | 0 | 0 | 1 | 0.97341 | -0.51268 | 0.4 | 1 | 1.1 | 0.9
55 | 1 | 0.0030151 | 0.00075565 | 0 | 0 | 1 | 0.97337 | -0.51349 | 0.4 | 1 | 1.1 | 0.9
51 | 1 | 0.0031658 | 0.00079343 | 0 | 0 | 1 | 0.97302 | -0.52054 | 0.4 | 1 | 1.1 | 0.9
52 | 1 | 0.0022212 | 0.00055669 | 0 | 0 | 1 | 0.97291 | -0.52262 | 0.4 | 1 | 1.1 | 0.9
60 | 1 | 0.0022212 | 0.00055669 | 0 | 0 | 1 | 0.97291 | -0.52268 | 0.4 | 1 | 1.1 | 0.9
59 | 1 | 0.0096115 | 0.0024089 | 0 | 0 | 1 | 0.97575 | -0.46677 | 0.4 | 1 | 1.1 | 0.9

## generator_data
GEN_BUS | PG | QG | QMAX | QMIN | VG | MBASE | GEN_STATUS | PMAX | PMIN
7 | 0.33283 | 0.085031 | 10 | -10 | 1 | 100 | 1 | 10 | 0

## branch_data
F_BUS | T_BUS | BR_R | BR_X | BR_B | RATE_A | RATE_B | RATE_C | TAP | SHIFT | BR_STATUS | ANGMIN | ANGMAX | P_in | Q_in | P_out | Q_out
1 | 2 | 0.52013 | 0.33289 | 8.7345e-10 | 0 | 0 | 0 | 0 | 0 | 1 | -90 | 90 | 0.021343 | 0.0053508 | -0.021341 | -0.0053492
1 | 3 | 0.26854 | 0.17186 | 4.5095e-10 | 0 | 0 | 0 | 0 | 0 | 1 | -90 | 90 | -0.025446 | -0.0063791 | 0.025448 | 0.0063803
2 | 4 | 0.55394 | 0.35452 | 9.3021e-10 | 0 | 0 | 0 | 0 | 0 | 1 | -90 | 90 | 0.017102 | 0.0042869 | -0.0171 | -0.0042859
3 | 5 | 0.53973 | 0.34543 | 9.0635e-10 | 0 | 0 | 0 | 0 | 0 | 1 | -90 | 90 | -0.029677 | -0.0074402 | 0.029682 | 0.0074434
4 | 19 | 0.19071 | 0.12205 | 3.2025e-10 | 0 | 0 | 0 | 0 | 0 | 1 | -90 | 90 | 0.012677 | 0.0031773 | -0.012677 | -0.0031771
5 | 23 | 0.33379 | 0.21363 | 5.6052e-10 | 0 | 0 | 0 | 0 | 0 | 1 | -90 | 90 | -0.033907 | -0.0085023 | 0.033912 | 0.0085049
23 | 21 | 1.4654 | 0.93787 | 2.4608e-09 | 0 | 0 | 0 | 0 | 0 | 1 | -90 | 90 | -0.034679 | -0.0086972 | 0.034698 | 0.0087092
21 | 22 | 0.29501 | 0.1888 | 4.954e-10 | 0 | 0 | 0 | 0 | 0 | 1 | -90 | 90 | -0.035505 | -0.0089114 | 0.035509 | 0.008914
6 | 7 | 1.042 | 0.66688 | 3.4996e-09 | 0 | 0 | 0 | 0 | 0 | 1 | -90 | 90 | -0.22731 | -0.058168 | 0.22789 | 0.058537
6 | 8 | 0.85596 | 0.54782 | 2.8748e-09 | 0 | 0 | 0 | 0 | 0 | 1 | -90 | 90 | 0.21109 | 0.054102 | -0.21068 | -0.053841
7 | 9 | 2.4661 | 1.5783 | 4.1413e-09 | 0 | 0 | 0 | 0 | 0 | 1 | -90 | 90 | 0.088102 | 0.022273 | -0.087899 | -0.022143
8 | 10 | 1.0497 | 0.67183 | 3.5256e-09 | 0 | 0 | 0 | 0 | 0 | 1 | -90 | 90 | 0.19558 | 0.050056 | -0.19515 | -0.04978
9 | 25 | 2.9712 | 1.9016 | 4.9895e-09 | 0 | 0 | 0 | 0 | 0 | 1 | -90 | 90 | 0.069328 | 0.017489 | -0.069175 | -0.017392
10 | 20 | 0.93963 | 0.60136 | 3.1558e-09 | 0 | 0 | 0 | 0 | 0 | 1 | -90 | 90 | 0.17991 | 0.045962 | -0.17958 | -0.045751
25 | 26 | 4.0207 | 2.5733 | 6.7519e-09 | 0 | 0 | 0 | 0 | 0 | 1 | -90 | 90 | 0.050534 | 0.01272 | -0.050423 | -0.01265
20 | 27 | 0.16844 | 0.1078 | 5.657e-10 | 0 | 0 | 0 | 0 | 0 | 1 | -90 | 90 | 0.17958 | 0.045752 | -0.17952 | -0.045714
26 | 15 | 2.3399 | 1.4975 | 3.9293e-09 | 0 | 0 | 0 | 0 | 0 | 1 | -90 | 90 | 0.029794 | 0.0074796 | -0.029772 | -0.0074657
27 | 31 | 0.54054 | 0.34594 | 9.0771e-10 | 0 | 0 | 0 | 0 | 0 | 1 | -90 | 90 | 0.0057195 | 0.0014333 | -0.0057193 | -0.0014332
27 | 24 | 0.48719 | 0.3118 | 1.6362e-09 | 0 | 0 | 0 | 0 | 0 | 1 | -90 | 90 | 0.1738 | 0.044281 | -0.17364 | -0.044179
11 | 12 | 0.84867 | 0.54315 | 1.4252e-09 | 0 | 0 | 0 | 0 | 0 | 1 | -90 | 90 | 0.0075653 | 0.0018954 | -0.0075647 | -0.0018952
11 | 13 | 5.0229 | 3.2147 | 8.4349e-09 | 0 | 0 | 0 | 0 | 0 | 1 | -90 | 90 | -0.0086434 | -0.0021656 | 0.0086475 | 0.0021674
12 | 14 | 4.2692 | 2.7323 | 7.1691e-09 | 0 | 0 | 0 | 0 | 0 | 1 | -90 | 90 | 0.00057937 | 0.00014451 | -0.00057935 | -0.0001452
13 | 15 | 5.9726 | 3.8224 | 1.003e-08 | 0 | 0 | 0 | 0 | 0 | 1 | -90 | 90 | -0.0086475 | -0.0021674 | 0.0086523 | 0.0021695
15 | 56 | 1.8019 | 1.1532 | 3.0258e-09 | 0 | 0 | 0 | 0 | 0 | 1 | -90 | 90 | 0.02112 | 0.0052962 | -0.021111 | -0.0052909
16 | 18 | 2.7295 | 1.7469 | 4.5835e-09 | 0 | 0 | 0 | 0 | 0 | 1 | -90 | 90 | -0.026228 | -0.0065771 | 0.026249 | 0.0065901
16 | 34 | 0.7693 | 0.49236 | 1.2919e-09 | 0 | 0 | 0 | 0 | 0 | 1 | -90 | 90 | 0.026228 | 0.0065772 | -0.026222 | -0.0065735
18 | 58 | 1.7804 | 1.1394 | 2.9897e-09 | 0 | 0 | 0 | 0 | 0 | 1 | -90 | 90 | 0.036126 | 0.0090663 | -0.0361 | -0.00905
18 | 17 | 4.1332 | 2.6452 | 6.9408e-09 | 0 | 0 | 0 | 0 | 0 | 1 | -90 | 90 | -0.062375 | -0.015656 | 0.062554 | 0.01577
34 | 33 | 1.8308 | 1.1717 | 3.0744e-09 | 0 | 0 | 0 | 0 | 0 | 1 | -90 | 90 | 0.01377 | 0.0034524 | -0.013766 | -0.0034503
17 | 32 | 0.27648 | 0.17695 | 4.6429e-10 | 0 | 0 | 0 | 0 | 0 | 1 | -90 | 90 | 0.066058 | 0.016661 | -0.066044 | -0.016652
17 | 28 | 4.9318 | 3.1564 | 8.2818e-09 | 0 | 0 | 0 | 0 | 0 | 1 | -90 | 90 | -0.12861 | -0.03243 | 0.12952 | 0.033008
32 | 62 | 9.5017 | 6.0811 | 1.5956e-08 | 0 | 0 | 0 | 0 | 0 | 1 | -90 | 90 | 0.010686 | 0.0026815 | -0.010674 | -0.0026753
32 | 38 | 1.0627 | 0.6801 | 1.7845e-09 | 0 | 0 | 0 | 0 | 0 | 1 | -90 | 90 | 0.055358 | 0.013971 | -0.055322 | -0.013948
28 | 24 | 1.1664 | 0.74648 | 1.9587e-09 | 0 | 0 | 0 | 0 | 0 | 1 | -90 | 90 | -0.13381 | -0.034083 | 0.13404 | 0.034229
58 | 57 | 1.0351 | 0.66244 | 1.7382e-09 | 0 | 0 | 0 | 0 | 0 | 1 | -90 | 90 | 0.020143 | 0.0050506 | -0.020138 | -0.0050477
24 | 22 | 1.4061 | 0.89993 | 2.3613e-09 | 0 | 0 | 0 | 0 | 0 | 1 | -90 | 90 | 0.039605 | 0.0099498 | -0.039581 | -0.0099347
38 | 61 | 5.6027 | 3.5857 | 9.4085e-09 | 0 | 0 | 0 | 0 | 0 | 1 | -90 | 90 | 0.0097626 | 0.0024482 | -0.0097567 | -0.0024454
38 | 36 | 7.3299 | 4.6911 | 1.2309e-08 | 0 | 0 | 0 | 0 | 0 | 1 | -90 | 90 | 0.045559 | 0.0115 | -0.045391 | -0.011393
57 | 59 | 1.8525 | 1.1856 | 3.1108e-09 | 0 | 0 | 0 | 0 | 0 | 1 | -90 | 90 | 0.0096132 | 0.0024099 | -0.0096113 | -0.002409
31 | 30 | 1.0331 | 0.66117 | 1.7348e-09 | 0 | 0 | 0 | 0 | 0 | 1 | -90 | 90 | 0.0049875 | 0.0012498 | -0.0049872 | -0.0012498
30 | 29 | 2.0102 | 1.2865 | 3.3756e-09 | 0 | 0 | 0 | 0 | 0 | 1 | -90 | 90 | 0.0049872 | 0.0012498 | -0.0049867 | -0.0012498
36 | 35 | 0.16187 | 0.1036 | 2.7183e-10 | 0 | 0 | 0 | 0 | 0 | 1 | -90 | 90 | 0.042503 | 0.010669 | -0.0425 | -0.010667
35 | 37 | 0.16939 | 0.10841 | 2.8446e-10 | 0 | 0 | 0 | 0 | 0 | 1 | -90 | 90 | 0.037476 | 0.0094082 | -0.037474 | -0.0094066
37 | 39 | 0.33127 | 0.21201 | 5.5629e-10 | 0 | 0 | 0 | 0 | 0 | 1 | -90 | 90 | 0.03519 | 0.0088341 | -0.035185 | -0.0088312
39 | 41 | 0.39739 | 0.25433 | 6.6733e-10 | 0 | 0 | 0 | 0 | 0 | 1 | -90 | 90 | 0.032901 | 0.0082588 | -0.032896 | -0.0082557
41 | 40 | 2.1515 | 1.377 | 3.613e-09 | 0 | 0 | 0 | 0 | 0 | 1 | -90 | 90 | 0.029566 | 0.0074211 | -0.029545 | -0.007408
40 | 42 | 0.48522 | 0.31054 | 8.1482e-10 | 0 | 0 | 0 | 0 | 0 | 1 | -90 | 90 | 0.021389 | 0.0053637 | -0.021386 | -0.0053622
42 | 43 | 0.93725 | 0.59984 | 1.5739e-09 | 0 | 0 | 0 | 0 | 0 | 1 | -90 | 90 | 0.013349 | 0.003348 | -0.013347 | -0.0033469
42 | 44 | 2.0843 | 1.334 | 3.5002e-09 | 0 | 0 | 0 | 0 | 0 | 1 | -90 | 90 | 0.008037 | 0.0020142 | -0.0080355 | -0.0020136
43 | 45 | 0.87437 | 0.5596 | 1.4683e-09 | 0 | 0 | 0 | 0 | 0 | 1 | -90 | 90 | 0.010708 | 0.0026853 | -0.010706 | -0.0026847
44 | 53 | 2.7025 | 1.7296 | 4.5383e-09 | 0 | 0 | 0 | 0 | 0 | 1 | -90 | 90 | 0.0051826 | 0.0012985 | -0.0051818 | -0.0012985
45 | 46 | 0.27344 | 0.175 | 4.5918e-10 | 0 | 0 | 0 | 0 | 0 | 1 | -90 | 90 | 0.010706 | 0.0026847 | -0.010706 | -0.0026845
53 | 54 | 0.71091 | 0.45498 | 1.1938e-09 | 0 | 0 | 0 | 0 | 0 | 1 | -90 | 90 | 0.0030152 | 0.00075544 | -0.0030152 | -0.00075551
46 | 50 | 3.8285 | 2.4502 | 6.4291e-09 | 0 | 0 | 0 | 0 | 0 | 1 | -90 | 90 | 0.010706 | 0.0026845 | -0.010701 | -0.002682
54 | 47 | 0.68125 | 0.436 | 1.144e-09 | 0 | 0 | 0 | 0 | 0 | 1 | -90 | 90 | 0.0030152 | 0.00075551 | -0.0030151 | -0.00075557
50 | 51 | 0.33396 | 0.21373 | 5.6081e-10 | 0 | 0 | 0 | 0 | 0 | 1 | -90 | 90 | 0.0076087 | 0.0019069 | -0.0076085 | -0.0019068
47 | 55 | 1.1283 | 0.72214 | 1.8948e-09 | 0 | 0 | 0 | 0 | 0 | 1 | -90 | 90 | 0.0030151 | 0.00075557 | -0.003015 | -0.00075568
51 | 52 | 1.9872 | 1.2718 | 3.3371e-09 | 0 | 0 | 0 | 0 | 0 | 1 | -90 | 90 | 0.0044427 | 0.0011134 | -0.0044423 | -0.0011134
52 | 60 | 0.12036 | 0.077029 | 2.0211e-10 | 0 | 0 | 0 | 0 | 0 | 1 | -90 | 90 | 0.0022212 | 0.0005567 | -0.0022212 | -0.00055671