## bus_data
BUS_I | BUS_TYPE | Pd | Qd | Gs | Bs | area | Vm | Va | baseKV | zone | Vmax | Vmin
1 | 1 | 0.0034096 | 0.00085453 | 0 | 0 | 1 | 0.98005 | -0.38171 | 0.4 | 1 | 1.1 | 0.9
2 | 1 | 0.0055116 | 0.0013813 | 0 | 0 | 1 | 0.98 | -0.38276 | 0.4 | 1 | 1.1 | 0.9
3 | 1 | 0 | 0 | 0 | 0 | 1 | 0.98022 | -0.37843 | 0.4 | 1 | 1.1 | 0.9
5 | 1 | 0.0020308 | 0.00050897 | 0 | 0 | 1 | 0.98045 | -0.37389 | 0.4 | 1 | 1.1 | 0.9
27 | 1 | 0 | 0 | 0 | 0 | 1 | 0.98083 | -0.36645 | 0.4 | 1 | 1.1 | 0.9
6 | 1 | 0 | 0 | 0 | 0 | 1 | 0.97511 | -0.47848 | 0.4 | 1 | 1.1 | 0.9
55 | 1 | 0.005251 | 0.001316 | 0 | 0 | 1 | 0.97498 | -0.48115 | 0.4 | 1 | 1.1 | 0.9
8 | 1 | 0 | 0 | 0 | 0 | 1 | 0.97495 | -0.48171 | 0.4 | 1 | 1.1 | 0.9
46 | 1 | 0.0030984 | 0.00077653 | 0 | 0 | 1 | 0.9758 | -0.46486 | 0.4 | 1 | 1.1 | 0.9
58 | 1 | 0.0093416 | 0.0023412 | 0 | 0 | 1 | 0.97469 | -0.48681 | 0.4 | 1 | 1.1 | 0.9
10 | 1 | 0 | 0 | 0 | 0 | 1 | 0.99805 | -0.037411 | 0.4 | 1 | 1.1 | 0.9
41 | 1 | 0.043051 | 0.01079 | 0 | 0 | 1 | 0.99832 | -0.0322 | 0.4 | 1 | 1.1 | 0.9
39 | 1 | 0.0032755 | 0.00082091 | 0 | 0 | 1 | 0.99755 | -0.047121 | 0.4 | 1 | 1.1 | 0.9
11 | 1 | 0 | 0 | 0 | 0 | 1 | 0.98815 | -0.22493 | 0.4 | 1 | 1.1 | 0.9
31 | 1 | 0 | 0 | 0 | 0 | 1 | 0.98692 | -0.24852 | 0.4 | 1 | 1.1 | 0.9
18 | 1 | 0 | 0 | 0 | 0 | 1 | 0.99312 | -0.12989 | 0.4 | 1 | 1.1 | 0.9
66 | 1 | 0.014486 | 0.0036307 | 0 | 0 | 1 | 0.98775 | -0.23254 | 0.4 | 1 | 1.1 | 0.9
12 | 1 | 0 | 0 | 0 | 0 | 1 | 0.97321 | -0.51547 | 0.4 | 1 | 1.1 | 0.9
14 | 1 | 0 | 0 | 0 | 0 | 1 | 0.97305 | -0.51851 | 0.4 | 1 | 1.1 | 0.9
35 | 1 | 0.0030688 | 0.00076912 | 0 | 0 | 1 | 0.97352 | -0.50932 | 0.4 | 1 | 1.1 | 0.9
13 | 1 | 0 | 0 | 0 | 0 | 1 | 0.98217 | -0.34034 | 0.4 | 1 | 1.1 | 0.9
63 | 1 | 0.0018871 | 0.00047295 | 0 | 0 | 1 | 0.98215 | -0.34089 | 0.4 | 1 | 1.1 | 0.9
62 | 1 | 0.0014136 | 0.00035429 | 0 | 0 | 1 | 0.98224 | -0.33908 | 0.4 | 1 | 1.1 | 0.9
38 | 1 | 0 | 0 | 0 | 0 | 1 | 0.97287 | -0.52214 | 0.4 | 1 | 1.1 | 0.9
15 | 1 | 0 | 0 | 0 | 0 | 1 | 0.98253 | -0.33335 | 0.4 | 1 | 1.1 | 0.9
67 | 1 | 0.0010097 | 0.00025307 | 0 | 0 | 1 | 0.98223 | -0.33924 | 0.4 | 1 | 1.1 | 0.9
22 | 1 | 0 | 0 | 0 | 0 | 1 | 0.98225 | -0.33889 | 0.4 | 1 | 1.1 | 0.9
64 | 1 | 0.016059 | 0.0040247 | 0 | 0 | 1 | 0.98383 | -0.30816 | 0.4 | 1 | 1.1 | 0.9
17 | 1 | 0 | 0 | 0 | 0 | 1 | 0.98143 | -0.35494 | 0.4 | 1 | 1.1 | 0.9
68 | 1 | 0.0052994 | 0.0013281 | 0 | 0 | 1 | 0.98134 | -0.35665 | 0.4 | 1 | 1.1 | 0.9
69 | 1 | 0.016015 | 0.0040138 | 0 | 0 | 1 | 0.98161 | -0.35147 | 0.4 | 1 | 1.1 | 0.9
43 | 1 | 0.035112 | 0.0087999 | 0 | 0 | 1 | 0.99445 | -0.10468 | 0.4 | 1 | 1.1 | 0.9
19 | 1 | 0 | 0 | 0 | 0 | 1 | 0.97776 | -0.42606 | 0.4 | 1 | 1.1 | 0.9
71 | 1 | 0 | 0 | 0 | 0 | 1 | 0.98101 | -0.36266 | 0.4 | 1 | 1.1 | 0.9
70 | 1 | 0.044714 | 0.011206 | 0 | 0 | 1 | 0.97508 | -0.47851 | 0.4 | 1 | 1.1 | 0.9
20 | 1 | 0 | 0 | 0 | 0 | 1 | 0.97376 | -0.5045 | 0.4 | 1 | 1.1 | 0.9
36 | 1 | 0 | 0 | 0 | 0 | 1 | 0.97228 | -0.53371 | 0.4 | 1 | 1.1 | 0.9
33 | 1 | 0 | 0 | 0 | 0 | 1 | 0.97357 | -0.50826 | 0.4 | 1 | 1.1 | 0.9
21 | 1 | 0 | 0 | 0 | 0 | 1 | 0.97072 | -0.56458 | 0.4 | 1 | 1.1 | 0.9
74 | 1 | 0.031938 | 0.0080044 | 0 | 0 | 1 | 0.97012 | -0.57636 | 0.4 | 1 | 1.1 | 0.9
23 | 1 | 0 | 0 | 0 | 0 | 1 | 0.97621 | -0.45681 | 0.4 | 1 | 1.1 | 0.9
26 | 1 | 0 | 0 | 0 | 0 | 1 | 0.97773 | -0.42701 | 0.4 | 1 | 1.1 | 0.9
76 | 1 | 0.059809 | 0.014989 | 0 | 0 | 1 | 0.97334 | -0.51313 | 0.4 | 1 | 1.1 | 0.9
25 | 1 | 0 | 0 | 0 | 0 | 1 | 0.97846 | -0.41265 | 0.4 | 1 | 1.1 | 0.9
51 | 1 | 0.0012875 | 0.00032267 | 0 | 0 | 1 | 0.97769 | -0.42774 | 0.4 | 1 | 1.1 | 0.9
53 | 1 | 0.001248 | 0.00031277 | 0 | 0 | 1 | 0.97903 | -0.40149 | 0.4 | 1 | 1.1 | 0.9
56 | 1 | 0.0040211 | 0.0010078 | 0 | 0 | 1 | 0.97759 | -0.42971 | 0.4 | 1 | 1.1 | 0.9
54 | 1 | 0.0023536 | 0.00058988 | 0 | 0 | 1 | 0.98022 | -0.37827 | 0.4 | 1 | 1.1 | 0.9
28 | 1 | 0 | 0 | 0 | 0 | 1 | 0.97755 | -0.43057 | 0.4 | 1 | 1.1 | 0.9
57 | 1 | 0.0034492 | 0.00086444 | 0 | 0 | 1 | 0.97742 | -0.43295 | 0.4 | 1 | 1.1 | 0.9
75 | 1 | 0.0045208 | 0.001133 | 0 | 0 | 1 | 0.9851 | -0.2835 | 0.4 | 1 | 1.1 | 0.9
32 | 1 | 0 | 0 | 0 | 0 | 1 | 0.97294 | -0.52107 | 0.4 | 1 | 1.1 | 0.9
77 | 1 | 0.035791 | 0.00897 | 0 | 0 | 1 | 0.97155 | -0.54854 | 0.4 | 1 | 1.1 | 0.9
34 | 1 | 0.00224 | 0.00056139 | 0 | 0 | 1 | 0.97354 | -0.50882 | 0.4 | 1 | 1.1 | 0.9
45 | 1 | 0.0054288 | 0.0013606 | 0 | 0 | 1 | 0.97622 | -0.45677 | 0.4 | 1 | 1.1 | 0.9
42 | 3 | 0 | 0 | 0 | 0 | 1 | 1 | 0 | 0.4 | 1 | 1.1 | 0.9
40 | 1 | 0.0098655 | 0.0024725 | 0 | 0 | 1 | 0.99728 | -0.052391 | 0.4 | 1 | 1.1 | 0.9
65 | 1 | 0.0093378 | 0.0023403 | 0 | 0 | 1 | 0.98516 | -0.28244 | 0.4 | 1 | 1.1 | 0.9
37 | 1 | 0.0067638 | 0.0016952 | 0 | 0 | 1 | 0.9727 | -0.52546 | 0.4 | 1 | 1.1 | 0.9
73 | 1 | 0.012761 | 0.0031982 | 0 | 0 | 1 | 0.98366 | -0.3113 | 0.4 | 1 | 1.1 | 0.9
72 | 1 | 0.008049 | 0.0020173 | 0 | 0 | 1 | 0.97216 | -0.53604 | 0.4 | 1 | 1.1 | 0.9
44 | 1 | 0 | 0 | 0 | 0 | 1 | 0.99823 | -0.033908 | 0.4 | 1 | 1.1 | 0.9
78 | 1 | 0.031182 | 0.007815 | 0 | 0 | 1 | 0.99743 | -0.049207 | 0.4 | 1 | 1.1 | 0.9
60 | 1 | 0 | 0 | 0 | 0 | 1 | 0.9962 | -0.072922 | 0.4 | 1 | 1.1 | 0.9
59 | 1 | 0.079666 | 0.019966 | 0 | 0 | 1 | 0.99378 | -0.11959 | 0.4 | 1 | 1.1 | 0.9
49 | 1 | 0.004607 | 0.0011546 | 0 | 0 | 1 | 0.97767 | -0.42818 | 0.4 | 1 | 1.1 | 0.9
47 | 1 | 0.0039197 | 0.00098238 | 0 | 0 | 1 | 0.97622 | -0.45671 | 0.4 | 1 | 1.1 | 0.9
48 | 1 | 0.001288 | 0.00032281 | 0 | 0 | 1 | 0.97679 | -0.44556 | 0.4 | 1 | 1.1 | 0.9
52 | 1 | 0.006591 | 0.0016519 | 0 | 0 | 1 | 0.97679 | -0.44552 | 0.4 | 1 | 1.1 | 0.9
50 | 1 | 0.0012478 | 0.00031273 | 0 | 0 | 1 | 0.97704 | -0.44049 | 0.4 | 1 | 1.1 | 0.9
61 | 1 | 0.025164 | 0.0063066 | 0 | 0 | 1 | 0.9934 | -0.12695 | 0.4 | 1 | 1.1 | 0.9

## generator_data
GEN_BUS | PG | QG | QMAX | QMIN | VG | MBASE | GEN_STATUS | PMAX | PMIN
42 | 0.57504 | 0.1474 | 10 | -10 | 1 | 100 | 1 | 10 | 0

## branch_data
F_BUS | T_BUS | BR_R | BR_X | BR_B | RATE_A | RATE_B | RATE_C | TAP | SHIFT | BR_STATUS | ANGMIN | ANGMAX | P_in | Q_in | P_out | Q_out
1 | 2 | 0.82532 | 0.5282 | 1.3859e-09 | 0 | 0 | 0 | 0 | 0 | 1 | -90 | 90 | 0.0055119 | 0.0013814 | -0.0055116 | -0.0013813
1 | 3 | 1.5821 | 1.0125 | 2.6568e-09 | 0 | 0 | 0 | 0 | 0 | 1 | -90 | 90 | -0.0089216 | -0.0022359 | 0.0089229 | 0.0022366
3 | 5 | 2.189 | 1.401 | 3.6759e-09 | 0 | 0 | 0 | 0 | 0 | 1 | -90 | 90 | -0.0089229 | -0.0022366 | 0.0089249 | 0.0022374
5 | 27 | 2.928 | 1.8739 | 4.9169e-09 | 0 | 0 | 0 | 0 | 0 | 1 | -90 | 90 | -0.010956 | -0.0027464 | 0.01096 | 0.0027484
27 | 54 | 0.34236 | 0.21911 | 1.7248e-09 | 0 | 0 | 0 | 0 | 0 | 1 | -90 | 90 | 0.14968 | 0.037878 | -0.1496 | -0.037824
27 | 22 | 0.74536 | 0.47703 | 3.755e-09 | 0 | 0 | 0 | 0 | 0 | 1 | -90 | 90 | -0.16064 | -0.040626 | 0.16085 | 0.040762
6 | 55 | 2.1675 | 1.3872 | 3.6399e-09 | 0 | 0 | 0 | 0 | 0 | 1 | -90 | 90 | 0.0052517 | 0.0013161 | -0.005251 | -0.001316
6 | 8 | 1.4724 | 0.94232 | 2.4725e-09 | 0 | 0 | 0 | 0 | 0 | 1 | -90 | 90 | 0.0093453 | 0.002343 | -0.0093439 | -0.0023423
6 | 46 | 3.9783 | 2.5461 | 6.6806e-09 | 0 | 0 | 0 | 0 | 0 | 1 | -90 | 90 | -0.014597 | -0.0036591 | 0.014607 | 0.0036645
8 | 58 | 2.3282 | 1.4901 | 3.9097e-09 | 0 | 0 | 0 | 0 | 0 | 1 | -90 | 90 | 0.0093439 | 0.0023423 | -0.0093416 | -0.0023412
46 | 45 | 1.9527 | 1.2497 | 3.2791e-09 | 0 | 0 | 0 | 0 | 0 | 1 | -90 | 90 | -0.017705 | -0.0044411 | 0.017712 | 0.0044451
10 | 41 | 1.7704 | 1.1331 | 2.9731e-09 | 0 | 0 | 0 | 0 | 0 | 1 | -90 | 90 | -0.01315 | -0.003298 | 0.013153 | 0.0032998
10 | 39 | 3.2971 | 2.1101 | 5.5367e-09 | 0 | 0 | 0 | 0 | 0 | 1 | -90 | 90 | 0.01315 | 0.003298 | -0.013143 | -0.0032946
41 | 42 | 2.5641 | 1.641 | 4.3058e-09 | 0 | 0 | 0 | 0 | 0 | 1 | -90 | 90 | -0.056204 | -0.014089 | 0.056291 | 0.014144
39 | 40 | 2.3817 | 1.5243 | 3.9996e-09 | 0 | 0 | 0 | 0 | 0 | 1 | -90 | 90 | 0.009868 | 0.0024737 | -0.0098655 | -0.0024725
11 | 31 | 0.90406 | 0.5786 | 4.5545e-09 | 0 | 0 | 0 | 0 | 0 | 1 | -90 | 90 | 0.11551 | 0.029507 | -0.11537 | -0.029423
11 | 18 | 1.2321 | 0.78853 | 6.207e-09 | 0 | 0 | 0 | 0 | 0 | 1 | -90 | 90 | -0.343 | -0.08741 | 0.34458 | 0.088421
11 | 66 | 0.14784 | 0.094618 | 7.4479e-10 | 0 | 0 | 0 | 0 | 0 | 1 | -90 | 90 | 0.2275 | 0.057903 | -0.22741 | -0.05785
31 | 75 | 1.3362 | 0.85518 | 4.4878e-09 | 0 | 0 | 0 | 0 | 0 | 1 | -90 | 90 | 0.11537 | 0.029423 | -0.11518 | -0.029299
18 | 43 | 0.32896 | 0.21053 | 1.6572e-09 | 0 | 0 | 0 | 0 | 0 | 1 | -90 | 90 | -0.34458 | -0.088421 | 0.34501 | 0.088691
66 | 65 | 1.0328 | 0.66101 | 5.2032e-09 | 0 | 0 | 0 | 0 | 0 | 1 | -90 | 90 | 0.21293 | 0.054219 | -0.21242 | -0.053893
12 | 14 | 1.9039 | 1.2185 | 3.1971e-09 | 0 | 0 | 0 | 0 | 0 | 1 | -90 | 90 | 0.006767 | 0.0016962 | -0.006766 | -0.0016959
12 | 35 | 3.8584 | 2.4694 | 6.4794e-09 | 0 | 0 | 0 | 0 | 0 | 1 | -90 | 90 | -0.006767 | -0.0016962 | 0.006769 | 0.0016969
14 | 38 | 2.2825 | 1.4608 | 3.833e-09 | 0 | 0 | 0 | 0 | 0 | 1 | -90 | 90 | 0.006766 | 0.0016959 | -0.0067649 | -0.0016955
35 | 33 | 0.45902 | 0.29378 | 7.7082e-10 | 0 | 0 | 0 | 0 | 0 | 1 | -90 | 90 | -0.0098378 | -0.002466 | 0.0098383 | 0.0024663
13 | 63 | 1.2506 | 0.80038 | 2.1001e-09 | 0 | 0 | 0 | 0 | 0 | 1 | -90 | 90 | 0.0018871 | 0.00047278 | -0.0018871 | -0.00047295
13 | 62 | 2.9021 | 1.8574 | 4.8735e-09 | 0 | 0 | 0 | 0 | 0 | 1 | -90 | 90 | -0.0018871 | -0.00047278 | 0.0018873 | 0.00047238
62 | 22 | 0.2486 | 0.1591 | 4.1747e-10 | 0 | 0 | 0 | 0 | 0 | 1 | -90 | 90 | -0.0033009 | -0.00082667 | 0.0033009 | 0.00082665
38 | 37 | 2.0814 | 1.3321 | 3.4952e-09 | 0 | 0 | 0 | 0 | 0 | 1 | -90 | 90 | 0.0067649 | 0.0016955 | -0.0067638 | -0.0016952
15 | 67 | 1.142 | 0.73088 | 1.9177e-09 | 0 | 0 | 0 | 0 | 0 | 1 | -90 | 90 | 0.022344 | 0.0056065 | -0.022338 | -0.0056027
15 | 22 | 0.14698 | 0.094067 | 7.4045e-10 | 0 | 0 | 0 | 0 | 0 | 1 | -90 | 90 | 0.1642 | 0.041616 | -0.16416 | -0.041589
15 | 64 | 0.58891 | 0.37691 | 2.9668e-09 | 0 | 0 | 0 | 0 | 0 | 1 | -90 | 90 | -0.18654 | -0.047223 | 0.18677 | 0.047367
67 | 69 | 2.4798 | 1.5871 | 4.1642e-09 | 0 | 0 | 0 | 0 | 0 | 1 | -90 | 90 | 0.021328 | 0.0053496 | -0.021316 | -0.0053421
64 | 65 | 0.55481 | 0.35508 | 2.795e-09 | 0 | 0 | 0 | 0 | 0 | 1 | -90 | 90 | -0.20283 | -0.051392 | 0.20308 | 0.051552
17 | 68 | 1.3919 | 0.89084 | 2.3374e-09 | 0 | 0 | 0 | 0 | 0 | 1 | -90 | 90 | 0.0052998 | 0.0013282 | -0.0052994 | -0.0013281
17 | 69 | 2.8212 | 1.8056 | 4.7376e-09 | 0 | 0 | 0 | 0 | 0 | 1 | -90 | 90 | -0.0052998 | -0.0013282 | 0.0053007 | 0.0013283
43 | 42 | 1.2463 | 0.79763 | 6.2786e-09 | 0 | 0 | 0 | 0 | 0 | 1 | -90 | 90 | -0.38012 | -0.097491 | 0.38206 | 0.098732
19 | 71 | 2.8164 | 1.8025 | 4.7295e-09 | 0 | 0 | 0 | 0 | 0 | 1 | -90 | 90 | -0.097212 | -0.02453 | 0.097508 | 0.024719
19 | 70 | 2.3161 | 1.4823 | 3.8893e-09 | 0 | 0 | 0 | 0 | 0 | 1 | -90 | 90 | 0.097212 | 0.02453 | -0.096969 | -0.024374
71 | 73 | 2.2953 | 1.469 | 3.8545e-09 | 0 | 0 | 0 | 0 | 0 | 1 | -90 | 90 | -0.097508 | -0.024719 | 0.09775 | 0.024873
70 | 20 | 2.1242 | 1.3595 | 3.5671e-09 | 0 | 0 | 0 | 0 | 0 | 1 | -90 | 90 | 0.052254 | 0.013168 | -0.052189 | -0.013127
20 | 36 | 3.0992 | 1.9835 | 5.2044e-09 | 0 | 0 | 0 | 0 | 0 | 1 | -90 | 90 | 0.040109 | 0.010098 | -0.040053 | -0.010063
20 | 33 | 1.3221 | 0.84613 | 2.2201e-09 | 0 | 0 | 0 | 0 | 0 | 1 | -90 | 90 | 0.012081 | 0.0030287 | -0.012078 | -0.0030275
36 | 72 | 1.2281 | 0.78596 | 2.0622e-09 | 0 | 0 | 0 | 0 | 0 | 1 | -90 | 90 | 0.0080499 | 0.0020176 | -0.008049 | -0.0020173
36 | 21 | 4.0886 | 2.6167 | 6.8658e-09 | 0 | 0 | 0 | 0 | 0 | 1 | -90 | 90 | 0.032003 | 0.0080452 | -0.031956 | -0.0080157
33 | 34 | 1.0678 | 0.68339 | 1.7931e-09 | 0 | 0 | 0 | 0 | 0 | 1 | -90 | 90 | 0.00224 | 0.00056126 | -0.00224 | -0.00056139
21 | 74 | 1.5571 | 0.99653 | 2.6147e-09 | 0 | 0 | 0 | 0 | 0 | 1 | -90 | 90 | 0.031956 | 0.0080157 | -0.031938 | -0.0080044
23 | 26 | 1.3337 | 0.85357 | 6.7189e-09 | 0 | 0 | 0 | 0 | 0 | 1 | -90 | 90 | -0.095917 | -0.024162 | 0.096054 | 0.024249
23 | 76 | 2.5089 | 1.6057 | 4.2131e-09 | 0 | 0 | 0 | 0 | 0 | 1 | -90 | 90 | 0.095917 | 0.024162 | -0.09566 | -0.023997
26 | 56 | 1.5498 | 0.99184 | 2.6025e-09 | 0 | 0 | 0 | 0 | 0 | 1 | -90 | 90 | 0.0074718 | 0.0018723 | -0.0074708 | -0.0018719
26 | 25 | 0.5975 | 0.3824 | 3.0101e-09 | 0 | 0 | 0 | 0 | 0 | 1 | -90 | 90 | -0.10353 | -0.026121 | 0.1036 | 0.026167
76 | 32 | 0.94177 | 0.60274 | 1.5815e-09 | 0 | 0 | 0 | 0 | 0 | 1 | -90 | 90 | 0.035851 | 0.009008 | -0.035837 | -0.0089995
25 | 51 | 1.5381 | 0.98436 | 2.5828e-09 | 0 | 0 | 0 | 0 | 0 | 1 | -90 | 90 | 0.042157 | 0.0106 | -0.042127 | -0.010581
25 | 53 | 0.32995 | 0.21117 | 1.6622e-09 | 0 | 0 | 0 | 0 | 0 | 1 | -90 | 90 | -0.14575 | -0.036767 | 0.14583 | 0.036816
51 | 49 | 0.046299 | 0.029632 | 7.7749e-11 | 0 | 0 | 0 | 0 | 0 | 1 | -90 | 90 | 0.040839 | 0.010258 | -0.040838 | -0.010258
53 | 54 | 0.68244 | 0.43676 | 3.438e-09 | 0 | 0 | 0 | 0 | 0 | 1 | -90 | 90 | -0.14708 | -0.037129 | 0.14724 | 0.037234
56 | 28 | 1.0601 | 0.67849 | 1.7803e-09 | 0 | 0 | 0 | 0 | 0 | 1 | -90 | 90 | 0.0034497 | 0.00086414 | -0.0034495 | -0.00086422
28 | 57 | 2.9592 | 1.8939 | 4.9692e-09 | 0 | 0 | 0 | 0 | 0 | 1 | -90 | 90 | 0.0034495 | 0.00086422 | -0.0034492 | -0.00086444
75 | 73 | 1.1022 | 0.7054 | 1.8509e-09 | 0 | 0 | 0 | 0 | 0 | 1 | -90 | 90 | 0.11066 | 0.028166 | -0.11051 | -0.028071
32 | 77 | 3.2521 | 2.0814 | 5.4612e-09 | 0 | 0 | 0 | 0 | 0 | 1 | -90 | 90 | 0.035837 | 0.0089995 | -0.035791 | -0.00897
45 | 47 | 0.011314 | 0.0072409 | 1.8999e-11 | 0 | 0 | 0 | 0 | 0 | 1 | -90 | 90 | -0.023141 | -0.0058057 | 0.023141 | 0.0058058
42 | 44 | 1.1155 | 0.7139 | 1.8732e-09 | 0 | 0 | 0 | 0 | 0 | 1 | -90 | 90 | 0.13669 | 0.034524 | -0.13647 | -0.034382
44 | 78 | 2.1895 | 1.4013 | 3.6768e-09 | 0 | 0 | 0 | 0 | 0 | 1 | -90 | 90 | 0.031205 | 0.0078292 | -0.031182 | -0.007815
44 | 60 | 1.6589 | 1.0617 | 2.7857e-09 | 0 | 0 | 0 | 0 | 0 | 1 | -90 | 90 | 0.10527 | 0.026553 | -0.10507 | -0.026427
60 | 59 | 1.9755 | 1.2643 | 3.3173e-09 | 0 | 0 | 0 | 0 | 0 | 1 | -90 | 90 | 0.10507 | 0.026427 | -0.10484 | -0.026278
59 | 61 | 1.2947 | 0.8286 | 2.1741e-09 | 0 | 0 | 0 | 0 | 0 | 1 | -90 | 90 | 0.025172 | 0.006312 | -0.025164 | -0.0063066
49 | 50 | 1.4576 | 0.93285 | 2.4477e-09 | 0 | 0 | 0 | 0 | 0 | 1 | -90 | 90 | 0.036231 | 0.0091032 | -0.03621 | -0.0090898
47 | 48 | 1.7617 | 1.1275 | 2.9584e-09 | 0 | 0 | 0 | 0 | 0 | 1 | -90 | 90 | -0.02706 | -0.0067881 | 0.027075 | 0.0067971
48 | 52 | 0.0062538 | 0.0040024 | 1.0502e-11 | 0 | 0 | 0 | 0 | 0 | 1 | -90 | 90 | -0.028363 | -0.0071199 | 0.028363 | 0.0071199
52 | 50 | 0.61602 | 0.39425 | 1.0345e-09 | 0 | 0 | 0 | 0 | 0 | 1 | -90 | 90 | -0.034954 | -0.0087718 | 0.034962 | 0.008777