## bus_data
BUS_I | BUS_TYPE | Pd | Qd | Gs | Bs | area | Vm | Va | baseKV | zone | Vmax | Vmin
1 | 1 | 0.00039555 | 9.9133e-05 | 0 | 0 | 1 | 0.97549 | -0.47352 | 0.4 | 1 | 1.1 | 0.9
2 | 1 | 0.00084919 | 0.00021283 | 0 | 0 | 1 | 0.97545 | -0.47434 | 0.4 | 1 | 1.1 | 0.9
3 | 1 | 0.0014527 | 0.00036409 | 0 | 0 | 1 | 0.9756 | -0.47147 | 0.4 | 1 | 1.1 | 0.9
4 | 1 | 0 | 0 | 0 | 0 | 1 | 0.97543 | -0.47466 | 0.4 | 1 | 1.1 | 0.9
5 | 1 | 0.00064083 | 0.00016061 | 0 | 0 | 1 | 0.97561 | -0.47125 | 0.4 | 1 | 1.1 | 0.9
34 | 1 | 0.00087628 | 0.00021962 | 0 | 0 | 1 | 0.97543 | -0.47482 | 0.4 | 1 | 1.1 | 0.9
33 | 1 | 0.00077085 | 0.00019319 | 0 | 0 | 1 | 0.9754 | -0.47531 | 0.4 | 1 | 1.1 | 0.9
35 | 1 | 0.0015034 | 0.00037679 | 0 | 0 | 1 | 0.97574 | -0.46873 | 0.4 | 1 | 1.1 | 0.9
36 | 1 | 0 | 0 | 0 | 0 | 1 | 0.97578 | -0.46777 | 0.4 | 1 | 1.1 | 0.9
6 | 1 | 0.014519 | 0.0036387 | 0 | 0 | 1 | 0.98587 | -0.2696 | 0.4 | 1 | 1.1 | 0.9
7 | 1 | 0.0066051 | 0.0016554 | 0 | 0 | 1 | 0.98477 | -0.29081 | 0.4 | 1 | 1.1 | 0.9
8 | 1 | 0.012958 | 0.0032475 | 0 | 0 | 1 | 0.98615 | -0.26421 | 0.4 | 1 | 1.1 | 0.9
9 | 1 | 0 | 0 | 0 | 0 | 1 | 0.98397 | -0.30623 | 0.4 | 1 | 1.1 | 0.9
10 | 1 | 0.0084998 | 0.0021302 | 0 | 0 | 1 | 0.98701 | -0.24749 | 0.4 | 1 | 1.1 | 0.9
15 | 1 | 0 | 0 | 0 | 0 | 1 | 0.98393 | -0.3071 | 0.4 | 1 | 1.1 | 0.9
59 | 1 | 0.011279 | 0.0028267 | 0 | 0 | 1 | 0.98359 | -0.31349 | 0.4 | 1 | 1.1 | 0.9
41 | 1 | 0.001941 | 0.00048647 | 0 | 0 | 1 | 0.98711 | -0.24561 | 0.4 | 1 | 1.1 | 0.9
66 | 1 | 0.0026174 | 0.00065599 | 0 | 0 | 1 | 0.98337 | -0.31803 | 0.4 | 1 | 1.1 | 0.9
14 | 1 | 0.00072983 | 0.00018291 | 0 | 0 | 1 | 0.98328 | -0.31959 | 0.4 | 1 | 1.1 | 0.9
42 | 1 | 0.0036793 | 0.00092213 | 0 | 0 | 1 | 0.98809 | -0.22684 | 0.4 | 1 | 1.1 | 0.9
11 | 1 | 0.00055931 | 0.00014018 | 0 | 0 | 1 | 0.98283 | -0.32821 | 0.4 | 1 | 1.1 | 0.9
12 | 1 | 0.0031442 | 0.000788 | 0 | 0 | 1 | 0.98319 | -0.32132 | 0.4 | 1 | 1.1 | 0.9
13 | 1 | 0 | 0 | 0 | 0 | 1 | 0.98233 | -0.33796 | 0.4 | 1 | 1.1 | 0.9
17 | 1 | 0 | 0 | 0 | 0 | 1 | 0.97808 | -0.42059 | 0.4 | 1 | 1.1 | 0.9
16 | 1 | 0 | 0 | 0 | 0 | 1 | 0.97313 | -0.51779 | 0.4 | 1 | 1.1 | 0.9
18 | 1 | 0 | 0 | 0 | 0 | 1 | 0.9721 | -0.53809 | 0.4 | 1 | 1.1 | 0.9
61 | 1 | 0.014324 | 0.0035898 | 0 | 0 | 1 | 0.97333 | -0.51391 | 0.4 | 1 | 1.1 | 0.9
60 | 1 | 0.00065129 | 0.00016323 | 0 | 0 | 1 | 0.97312 | -0.51804 | 0.4 | 1 | 1.1 | 0.9
75 | 1 | 0.013622 | 0.0034141 | 0 | 0 | 1 | 0.97504 | -0.4801 | 0.4 | 1 | 1.1 | 0.9
89 | 1 | 0.029639 | 0.0074283 | 0 | 0 | 1 | 0.97095 | -0.56081 | 0.4 | 1 | 1.1 | 0.9
19 | 1 | 0 | 0 | 0 | 0 | 1 | 0.97151 | -0.54976 | 0.4 | 1 | 1.1 | 0.9
90 | 1 | 0.028028 | 0.0070245 | 0 | 0 | 1 | 0.97098 | -0.56019 | 0.4 | 1 | 1.1 | 0.9
20 | 1 | 0 | 0 | 0 | 0 | 1 | 0.9986 | -0.026446 | 0.4 | 1 | 1.1 | 0.9
80 | 1 | 0 | 0 | 0 | 0 | 1 | 0.99682 | -0.060157 | 0.4 | 1 | 1.1 | 0.9
85 | 3 | 0.015933 | 0.0039932 | 0 | 0 | 1 | 1 | 0 | 0.4 | 1 | 1.1 | 0.9
22 | 1 | 0 | 0 | 0 | 0 | 1 | 0.99153 | -0.16085 | 0.4 | 1 | 1.1 | 0.9
23 | 1 | 0 | 0 | 0 | 0 | 1 | 0.99158 | -0.15994 | 0.4 | 1 | 1.1 | 0.9
64 | 1 | 0.0011842 | 0.0002968 | 0 | 0 | 1 | 0.99149 | -0.16161 | 0.4 | 1 | 1.1 | 0.9
30 | 1 | 0 | 0 | 0 | 0 | 1 | 0.99076 | -0.17555 | 0.4 | 1 | 1.1 | 0.9
88 | 1 | 0.0011035 | 0.00027656 | 0 | 0 | 1 | 0.99185 | -0.15478 | 0.4 | 1 | 1.1 | 0.9
24 | 1 | 0 | 0 | 0 | 0 | 1 | 0.98046 | -0.37582 | 0.4 | 1 | 1.1 | 0.9
26 | 1 | 0 | 0 | 0 | 0 | 1 | 0.98052 | -0.37479 | 0.4 | 1 | 1.1 | 0.9
47 | 1 | 0 | 0 | 0 | 0 | 1 | 0.9804 | -0.377 | 0.4 | 1 | 1.1 | 0.9
53 | 1 | 0.00050267 | 0.00012598 | 0 | 0 | 1 | 0.97998 | -0.38528 | 0.4 | 1 | 1.1 | 0.9
25 | 1 | 0 | 0 | 0 | 0 | 1 | 0.99229 | -0.14628 | 0.4 | 1 | 1.1 | 0.9
31 | 1 | 0 | 0 | 0 | 0 | 1 | 0.99413 | -0.11129 | 0.4 | 1 | 1.1 | 0.9
29 | 1 | 0 | 0 | 0 | 0 | 1 | 0.98071 | -0.371 | 0.4 | 1 | 1.1 | 0.9
55 | 1 | 0.00061811 | 0.00015491 | 0 | 0 | 1 | 0.98051 | -0.37492 | 0.4 | 1 | 1.1 | 0.9
27 | 1 | 0 | 0 | 0 | 0 | 1 | 0.98287 | -0.32767 | 0.4 | 1 | 1.1 | 0.9
28 | 1 | 0 | 0 | 0 | 0 | 1 | 0.98284 | -0.32824 | 0.4 | 1 | 1.1 | 0.9
65 | 1 | 0.0025236 | 0.00063248 | 0 | 0 | 1 | 0.98316 | -0.32203 | 0.4 | 1 | 1.1 | 0.9
71 | 1 | 0.0038369 | 0.00096161 | 0 | 0 | 1 | 0.98276 | -0.3298 | 0.4 | 1 | 1.1 | 0.9
43 | 1 | 0.062986 | 0.015786 | 0 | 0 | 1 | 0.98107 | -0.36404 | 0.4 | 1 | 1.1 | 0.9
57 | 1 | 0.0007251 | 0.00018173 | 0 | 0 | 1 | 0.99076 | -0.17562 | 0.4 | 1 | 1.1 | 0.9
69 | 1 | 0.0003684 | 9.2331e-05 | 0 | 0 | 1 | 0.99012 | -0.1878 | 0.4 | 1 | 1.1 | 0.9
84 | 1 | 0 | 0 | 0 | 0 | 1 | 0.99149 | -0.16201 | 0.4 | 1 | 1.1 | 0.9
87 | 1 | 0.015923 | 0.0039907 | 0 | 0 | 1 | 0.99577 | -0.080149 | 0.4 | 1 | 1.1 | 0.9
32 | 1 | 0 | 0 | 0 | 0 | 1 | 0.98893 | -0.2112 | 0.4 | 1 | 1.1 | 0.9
46 | 1 | 0 | 0 | 0 | 0 | 1 | 0.9858 | -0.27178 | 0.4 | 1 | 1.1 | 0.9
83 | 1 | 0.033034 | 0.008279 | 0 | 0 | 1 | 0.98967 | -0.19703 | 0.4 | 1 | 1.1 | 0.9
44 | 1 | 0 | 0 | 0 | 0 | 1 | 0.9818 | -0.34977 | 0.4 | 1 | 1.1 | 0.9
72 | 1 | 0.011645 | 0.0029186 | 0 | 0 | 1 | 0.98559 | -0.27591 | 0.4 | 1 | 1.1 | 0.9
58 | 1 | 0.0017963 | 0.0004502 | 0 | 0 | 1 | 0.98038 | -0.37748 | 0.4 | 1 | 1.1 | 0.9
74 | 1 | 0.024994 | 0.006264 | 0 | 0 | 1 | 0.97458 | -0.4892 | 0.4 | 1 | 1.1 | 0.9
73 | 1 | 0.0046655 | 0.0011693 | 0 | 0 | 1 | 0.97476 | -0.48561 | 0.4 | 1 | 1.1 | 0.9
77 | 1 | 0 | 0 | 0 | 0 | 1 | 0.99643 | -0.06773 | 0.4 | 1 | 1.1 | 0.9
82 | 1 | 0 | 0 | 0 | 0 | 1 | 0.99955 | -0.0086555 | 0.4 | 1 | 1.1 | 0.9
86 | 1 | 0.011145 | 0.0027932 | 0 | 0 | 1 | 0.9994 | -0.011573 | 0.4 | 1 | 1.1 | 0.9
63 | 1 | 0.00038118 | 9.5533e-05 | 0 | 0 | 1 | 0.99149 | -0.16161 | 0.4 | 1 | 1.1 | 0.9
54 | 1 | 0.0048019 | 0.0012035 | 0 | 0 | 1 | 0.97989 | -0.38704 | 0.4 | 1 | 1.1 | 0.9
70 | 1 | 0.0034919 | 0.00087516 | 0 | 0 | 1 | 0.98276 | -0.32984 | 0.4 | 1 | 1.1 | 0.9
56 | 1 | 0.00027885 | 6.9885e-05 | 0 | 0 | 1 | 0.99075 | -0.17572 | 0.4 | 1 | 1.1 | 0.9
68 | 1 | 0.0019351 | 0.00048499 | 0 | 0 | 1 | 0.98984 | -0.19317 | 0.4 | 1 | 1.1 | 0.9
78 | 1 | 0.033018 | 0.008275 | 0 | 0 | 1 | 0.9909 | -0.17347 | 0.4 | 1 | 1.1 | 0.9
37 | 1 | 0 | 0 | 0 | 0 | 1 | 0.97593 | -0.46492 | 0.4 | 1 | 1.1 | 0.9
40 | 1 | 0 | 0 | 0 | 0 | 1 | 0.97817 | -0.42079 | 0.4 | 1 | 1.1 | 0.9
38 | 1 | 0.0012713 | 0.00031862 | 0 | 0 | 1 | 0.9759 | -0.4655 | 0.4 | 1 | 1.1 | 0.9
51 | 1 | 0.0030721 | 0.00076994 | 0 | 0 | 1 | 0.97806 | -0.42288 | 0.4 | 1 | 1.1 | 0.9
49 | 1 | 0.00088515 | 0.00022184 | 0 | 0 | 1 | 0.97826 | -0.4191 | 0.4 | 1 | 1.1 | 0.9
39 | 1 | 0.00063229 | 0.00015847 | 0 | 0 | 1 | 0.97588 | -0.4658 | 0.4 | 1 | 1.1 | 0.9
50 | 1 | 0 | 0 | 0 | 0 | 1 | 0.97917 | -0.4011 | 0.4 | 1 | 1.1 | 0.9
62 | 1 | 0.0026116 | 0.00065452 | 0 | 0 | 1 | 0.98869 | -0.21518 | 0.4 | 1 | 1.1 | 0.9
67 | 1 | 0.0016708 | 0.00041874 | 0 | 0 | 1 | 0.98891 | -0.21096 | 0.4 | 1 | 1.1 | 0.9
52 | 1 | 0.0015219 | 0.00038142 | 0 | 0 | 1 | 0.97924 | -0.39982 | 0.4 | 1 | 1.1 | 0.9
76 | 1 | 0.01593 | 0.0039924 | 0 | 0 | 1 | 0.99633 | -0.069614 | 0.4 | 1 | 1.1 | 0.9
79 | 1 | 0 | 0 | 0 | 0 | 1 | 0.99922 | -0.01501 | 0.4 | 1 | 1.1 | 0.9
81 | 1 | 0.015922 | 0.0039905 | 0 | 0 | 1 | 0.99913 | -0.016682 | 0.4 | 1 | 1.1 | 0.9

## generator_data
GEN_BUS | PG | QG | QMAX | QMIN | VG | MBASE | GEN_STATUS | PMAX | PMIN
85 | 0.44626 | 0.11437 | 10 | -10 | 1 | 100 | 1 | 10 | 0

## branch_data
F_BUS | T_BUS | BR_R | BR_X | BR_B | RATE_A | RATE_B | RATE_C | TAP | SHIFT | BR_STATUS | ANGMIN | ANGMAX | P_in | Q_in | P_out | Q_out
1 | 2 | 1.3984 | 0.89497 | 2.3483e-09 | 0 | 0 | 0 | 0 | 0 | 1 | -90 | 90 | 0.0024964 | 0.0006247 | -0.0024963 | -0.00062486
1 | 3 | 3.0116 | 1.9274 | 5.0573e-09 | 0 | 0 | 0 | 0 | 0 | 1 | -90 | 90 | -0.002892 | -0.00072383 | 0.0028922 | 0.00072353
2 | 4 | 0.8462 | 0.54157 | 1.421e-09 | 0 | 0 | 0 | 0 | 0 | 1 | -90 | 90 | 0.0016472 | 0.00041203 | -0.0016471 | -0.00041214
3 | 5 | 0.21908 | 0.14021 | 3.6789e-10 | 0 | 0 | 0 | 0 | 0 | 1 | -90 | 90 | -0.0043449 | -0.0010876 | 0.004345 | 0.0010876
4 | 34 | 0.75656 | 0.4842 | 1.2705e-09 | 0 | 0 | 0 | 0 | 0 | 1 | -90 | 90 | 0.00087627 | 0.00021951 | -0.00087626 | -0.00021962
4 | 33 | 3.6044 | 2.3068 | 6.0527e-09 | 0 | 0 | 0 | 0 | 0 | 1 | -90 | 90 | 0.00077086 | 0.00019264 | -0.00077084 | -0.0001932
5 | 35 | 2.1579 | 1.3811 | 3.6237e-09 | 0 | 0 | 0 | 0 | 0 | 1 | -90 | 90 | -0.0049858 | -0.0012482 | 0.0049864 | 0.0012483
35 | 36 | 0.63031 | 0.4034 | 1.0585e-09 | 0 | 0 | 0 | 0 | 0 | 1 | -90 | 90 | -0.0064898 | -0.0016251 | 0.0064901 | 0.0016252
36 | 37 | 1.8703 | 1.197 | 3.1408e-09 | 0 | 0 | 0 | 0 | 0 | 1 | -90 | 90 | -0.0064901 | -0.0016252 | 0.006491 | 0.0016254
6 | 7 | 0.6123 | 0.39188 | 5.1411e-09 | 0 | 0 | 0 | 0 | 0 | 1 | -90 | 90 | 0.15222 | 0.038727 | -0.15207 | -0.038628
6 | 8 | 0.14214 | 0.090972 | 1.1935e-09 | 0 | 0 | 0 | 0 | 0 | 1 | -90 | 90 | -0.16674 | -0.042366 | 0.16678 | 0.042394
7 | 9 | 0.46474 | 0.29743 | 3.9021e-09 | 0 | 0 | 0 | 0 | 0 | 1 | -90 | 90 | 0.14546 | 0.036973 | -0.14535 | -0.036904
8 | 10 | 0.40934 | 0.26198 | 3.4369e-09 | 0 | 0 | 0 | 0 | 0 | 1 | -90 | 90 | -0.17974 | -0.045641 | 0.17989 | 0.045733
9 | 15 | 0.30109 | 0.1927 | 5.0562e-10 | 0 | 0 | 0 | 0 | 0 | 1 | -90 | 90 | 0.012481 | 0.003131 | -0.012481 | -0.0031307
9 | 59 | 0.23921 | 0.15309 | 2.0085e-09 | 0 | 0 | 0 | 0 | 0 | 1 | -90 | 90 | 0.13287 | 0.033774 | -0.13282 | -0.033744
10 | 41 | 0.04392 | 0.028109 | 3.6876e-10 | 0 | 0 | 0 | 0 | 0 | 1 | -90 | 90 | -0.18839 | -0.047864 | 0.1884 | 0.047875
15 | 66 | 3.8014 | 2.4329 | 6.3835e-09 | 0 | 0 | 0 | 0 | 0 | 1 | -90 | 90 | 0.012481 | 0.0031307 | -0.012474 | -0.0031272
59 | 14 | 0.21955 | 0.14051 | 1.8434e-09 | 0 | 0 | 0 | 0 | 0 | 1 | -90 | 90 | 0.12155 | 0.030917 | -0.12151 | -0.030895
41 | 42 | 0.43502 | 0.27841 | 3.6525e-09 | 0 | 0 | 0 | 0 | 0 | 1 | -90 | 90 | -0.19034 | -0.048361 | 0.19052 | 0.048471
66 | 65 | 1.7584 | 1.1254 | 2.9529e-09 | 0 | 0 | 0 | 0 | 0 | 1 | -90 | 90 | 0.0098569 | 0.0024712 | -0.009855 | -0.0024703
14 | 12 | 0.062701 | 0.040129 | 5.2646e-10 | 0 | 0 | 0 | 0 | 0 | 1 | -90 | 90 | 0.12078 | 0.030712 | -0.12077 | -0.030705
42 | 62 | 0.26542 | 0.16987 | 2.2285e-09 | 0 | 0 | 0 | 0 | 0 | 1 | -90 | 90 | -0.19419 | -0.049393 | 0.1943 | 0.049462
11 | 12 | 0.25621 | 0.16397 | 2.1512e-09 | 0 | 0 | 0 | 0 | 0 | 1 | -90 | 90 | -0.11759 | -0.029893 | 0.11763 | 0.029917
11 | 13 | 0.36366 | 0.23274 | 3.0534e-09 | 0 | 0 | 0 | 0 | 0 | 1 | -90 | 90 | 0.11703 | 0.029753 | -0.11697 | -0.029718
13 | 17 | 3.0696 | 1.9645 | 2.5773e-08 | 0 | 0 | 0 | 0 | 0 | 1 | -90 | 90 | 0.11697 | 0.029718 | -0.11651 | -0.029424
17 | 75 | 2.1942 | 1.4043 | 1.8423e-08 | 0 | 0 | 0 | 0 | 0 | 1 | -90 | 90 | 0.11651 | 0.029425 | -0.11618 | -0.029214
16 | 18 | 1.4931 | 0.95561 | 1.003e-08 | 0 | 0 | 0 | 0 | 0 | 1 | -90 | 90 | 0.057783 | 0.014526 | -0.057727 | -0.014491
16 | 61 | 0.28248 | 0.18079 | 2.3718e-09 | 0 | 0 | 0 | 0 | 0 | 1 | -90 | 90 | -0.058434 | -0.014689 | 0.058445 | 0.014696
16 | 60 | 1.6605 | 1.0627 | 2.7885e-09 | 0 | 0 | 0 | 0 | 0 | 1 | -90 | 90 | 0.00065128 | 0.00016298 | -0.00065127 | -0.00016323
18 | 89 | 3.2423 | 2.0751 | 5.4448e-09 | 0 | 0 | 0 | 0 | 0 | 1 | -90 | 90 | 0.02967 | 0.0074486 | -0.029638 | -0.0074286
18 | 19 | 1.7617 | 1.1275 | 8.8749e-09 | 0 | 0 | 0 | 0 | 0 | 1 | -90 | 90 | 0.028057 | 0.0070426 | -0.028041 | -0.0070334
61 | 74 | 1.4458 | 0.92529 | 1.2139e-08 | 0 | 0 | 0 | 0 | 0 | 1 | -90 | 90 | -0.072768 | -0.018285 | 0.072854 | 0.018339
75 | 73 | 0.22957 | 0.14693 | 1.9276e-09 | 0 | 0 | 0 | 0 | 0 | 1 | -90 | 90 | 0.10256 | 0.0258 | -0.10253 | -0.025783
19 | 90 | 1.5746 | 1.0077 | 2.6442e-09 | 0 | 0 | 0 | 0 | 0 | 1 | -90 | 90 | 0.028041 | 0.0070335 | -0.028027 | -0.0070248
20 | 80 | 0.37909 | 0.24262 | 3.183e-09 | 0 | 0 | 0 | 0 | 0 | 1 | -90 | 90 | 0.40272 | 0.10325 | -0.40207 | -0.10283
20 | 85 | 0.29835 | 0.19094 | 2.505e-09 | 0 | 0 | 0 | 0 | 0 | 1 | -90 | 90 | -0.40272 | -0.10325 | 0.40324 | 0.10358
80 | 87 | 0.23356 | 0.14948 | 1.961e-09 | 0 | 0 | 0 | 0 | 0 | 1 | -90 | 90 | 0.38613 | 0.098833 | -0.38576 | -0.098595
80 | 77 | 2.1166 | 1.3546 | 3.5543e-09 | 0 | 0 | 0 | 0 | 0 | 1 | -90 | 90 | 0.015937 | 0.0039966 | -0.015931 | -0.0039933
85 | 82 | 1.4326 | 0.91688 | 2.4058e-09 | 0 | 0 | 0 | 0 | 0 | 1 | -90 | 90 | 0.027086 | 0.0067949 | -0.027075 | -0.006788
22 | 23 | 2.5551 | 1.6352 | 4.2906e-09 | 0 | 0 | 0 | 0 | 0 | 1 | -90 | 90 | -0.0015655 | -0.00039201 | 0.0015655 | 0.00039163
22 | 64 | 2.1366 | 1.3674 | 3.588e-09 | 0 | 0 | 0 | 0 | 0 | 1 | -90 | 90 | 0.0015655 | 0.00039201 | -0.0015654 | -0.00039232
23 | 30 | 0.34377 | 0.22001 | 2.8864e-09 | 0 | 0 | 0 | 0 | 0 | 1 | -90 | 90 | 0.20243 | 0.051705 | -0.20228 | -0.051608
23 | 88 | 0.11289 | 0.07225 | 9.4787e-10 | 0 | 0 | 0 | 0 | 0 | 1 | -90 | 90 | -0.20399 | -0.052097 | 0.20404 | 0.052129
64 | 63 | 0.031593 | 0.020219 | 5.3053e-11 | 0 | 0 | 0 | 0 | 0 | 1 | -90 | 90 | 0.00038118 | 9.5528e-05 | -0.00038118 | -9.5533e-05
30 | 57 | 0.32898 | 0.21055 | 5.5245e-10 | 0 | 0 | 0 | 0 | 0 | 1 | -90 | 90 | 0.0010039 | 0.00025131 | -0.0010039 | -0.00025136
30 | 69 | 0.27092 | 0.17339 | 2.2748e-09 | 0 | 0 | 0 | 0 | 0 | 1 | -90 | 90 | 0.20127 | 0.051356 | -0.20115 | -0.05128
88 | 25 | 0.18508 | 0.11845 | 1.554e-09 | 0 | 0 | 0 | 0 | 0 | 1 | -90 | 90 | -0.20515 | -0.052406 | 0.20523 | 0.052459
24 | 26 | 0.21109 | 0.1351 | 3.5448e-10 | 0 | 0 | 0 | 0 | 0 | 1 | -90 | 90 | -0.021024 | -0.0052794 | 0.021025 | 0.00528
24 | 47 | 2.8323 | 1.8127 | 4.7561e-09 | 0 | 0 | 0 | 0 | 0 | 1 | -90 | 90 | 0.0017965 | 0.00044966 | -0.0017964 | -0.00045005
24 | 53 | 2.1229 | 1.3587 | 3.565e-09 | 0 | 0 | 0 | 0 | 0 | 1 | -90 | 90 | 0.019227 | 0.0048297 | -0.019219 | -0.0048245
26 | 29 | 0.75694 | 0.48444 | 1.2711e-09 | 0 | 0 | 0 | 0 | 0 | 1 | -90 | 90 | -0.021643 | -0.0054348 | 0.021647 | 0.0054372
26 | 55 | 0.87754 | 0.56162 | 1.4736e-09 | 0 | 0 | 0 | 0 | 0 | 1 | -90 | 90 | 0.00061811 | 0.00015478 | -0.0006181 | -0.00015492
47 | 58 | 1.1434 | 0.73179 | 1.9201e-09 | 0 | 0 | 0 | 0 | 0 | 1 | -90 | 90 | 0.0017964 | 0.00045005 | -0.0017963 | -0.00045021
53 | 54 | 0.40404 | 0.25859 | 6.7849e-10 | 0 | 0 | 0 | 0 | 0 | 1 | -90 | 90 | 0.018716 | 0.0046986 | -0.018714 | -0.0046976
25 | 31 | 0.76366 | 0.48874 | 6.4119e-09 | 0 | 0 | 0 | 0 | 0 | 1 | -90 | 90 | -0.20523 | -0.052459 | 0.20558 | 0.052681
31 | 84 | 1.3809 | 0.88375 | 4.6377e-09 | 0 | 0 | 0 | 0 | 0 | 1 | -90 | 90 | 0.16369 | 0.041567 | -0.1633 | -0.041312
31 | 87 | 0.37863 | 0.24232 | 3.1791e-09 | 0 | 0 | 0 | 0 | 0 | 1 | -90 | 90 | -0.36928 | -0.094248 | 0.36983 | 0.094604
29 | 43 | 1.3867 | 0.88749 | 2.3286e-09 | 0 | 0 | 0 | 0 | 0 | 1 | -90 | 90 | -0.021647 | -0.0054372 | 0.021654 | 0.0054416
27 | 28 | 0.33648 | 0.21535 | 5.6505e-10 | 0 | 0 | 0 | 0 | 0 | 1 | -90 | 90 | 0.0073295 | 0.0018371 | -0.0073293 | -0.001837
27 | 65 | 3.3314 | 2.1321 | 5.5942e-09 | 0 | 0 | 0 | 0 | 0 | 1 | -90 | 90 | -0.0073295 | -0.0018371 | 0.0073314 | 0.0018378
28 | 71 | 0.92233 | 0.59029 | 1.5488e-09 | 0 | 0 | 0 | 0 | 0 | 1 | -90 | 90 | 0.0073293 | 0.001837 | -0.0073287 | -0.0018368
71 | 70 | 0.045743 | 0.029275 | 7.6815e-11 | 0 | 0 | 0 | 0 | 0 | 1 | -90 | 90 | 0.0034919 | 0.00087517 | -0.0034919 | -0.00087517
43 | 44 | 0.7286 | 0.46631 | 1.2235e-09 | 0 | 0 | 0 | 0 | 0 | 1 | -90 | 90 | -0.084639 | -0.021228 | 0.084697 | 0.021264
57 | 56 | 1.5284 | 0.97818 | 2.5666e-09 | 0 | 0 | 0 | 0 | 0 | 1 | -90 | 90 | 0.00027885 | 6.9634e-05 | -0.00027884 | -6.9886e-05
69 | 68 | 0.11883 | 0.07605 | 9.9772e-10 | 0 | 0 | 0 | 0 | 0 | 1 | -90 | 90 | 0.20078 | 0.051188 | -0.20073 | -0.051155
84 | 83 | 1.1912 | 0.76237 | 2.0003e-09 | 0 | 0 | 0 | 0 | 0 | 1 | -90 | 90 | 0.13026 | 0.033026 | -0.13004 | -0.032886
84 | 78 | 1.5274 | 0.97752 | 2.5649e-09 | 0 | 0 | 0 | 0 | 0 | 1 | -90 | 90 | 0.033035 | 0.0082863 | -0.033017 | -0.008275
32 | 46 | 2.7503 | 1.7602 | 4.6185e-09 | 0 | 0 | 0 | 0 | 0 | 1 | -90 | 90 | 0.096942 | 0.024565 | -0.096661 | -0.024386
32 | 83 | 0.64574 | 0.41327 | 1.0844e-09 | 0 | 0 | 0 | 0 | 0 | 1 | -90 | 90 | -0.096942 | -0.024565 | 0.097008 | 0.024607
46 | 72 | 1.5463 | 0.98961 | 2.5966e-09 | 0 | 0 | 0 | 0 | 0 | 1 | -90 | 90 | 0.011648 | 0.0029198 | -0.011645 | -0.0029186
46 | 44 | 3.9993 | 2.5596 | 6.7159e-09 | 0 | 0 | 0 | 0 | 0 | 1 | -90 | 90 | 0.085013 | 0.021466 | -0.084697 | -0.021264
74 | 73 | 0.15674 | 0.10031 | 1.316e-09 | 0 | 0 | 0 | 0 | 0 | 1 | -90 | 90 | -0.097847 | -0.024603 | 0.097864 | 0.024614
77 | 76 | 0.52613 | 0.33672 | 8.8351e-10 | 0 | 0 | 0 | 0 | 0 | 1 | -90 | 90 | 0.015931 | 0.0039933 | -0.01593 | -0.0039924
82 | 86 | 1.1719 | 0.75001 | 1.9679e-09 | 0 | 0 | 0 | 0 | 0 | 1 | -90 | 90 | 0.011147 | 0.002794 | -0.011145 | -0.0027932
82 | 79 | 1.7865 | 1.1434 | 3e-09 | 0 | 0 | 0 | 0 | 0 | 1 | -90 | 90 | 0.015928 | 0.003994 | -0.015924 | -0.0039912
54 | 52 | 3.958 | 2.5331 | 6.6465e-09 | 0 | 0 | 0 | 0 | 0 | 1 | -90 | 90 | 0.013912 | 0.0034941 | -0.013904 | -0.0034893
68 | 67 | 0.39687 | 0.25399 | 3.3322e-09 | 0 | 0 | 0 | 0 | 0 | 1 | -90 | 90 | 0.1988 | 0.05067 | -0.19863 | -0.050561
37 | 40 | 22.4681 | 14.3796 | 3.773e-08 | 0 | 0 | 0 | 0 | 0 | 1 | -90 | 90 | -0.0083946 | -0.002102 | 0.0084123 | 0.0021097
37 | 38 | 1.2937 | 0.82799 | 2.1725e-09 | 0 | 0 | 0 | 0 | 0 | 1 | -90 | 90 | 0.0019036 | 0.0004766 | -0.0019036 | -0.00047678
40 | 51 | 2.9068 | 1.8604 | 4.8814e-09 | 0 | 0 | 0 | 0 | 0 | 1 | -90 | 90 | 0.0030724 | 0.00076968 | -0.003072 | -0.00076996
40 | 49 | 0.63334 | 0.40534 | 1.0635e-09 | 0 | 0 | 0 | 0 | 0 | 1 | -90 | 90 | -0.011485 | -0.0028794 | 0.011486 | 0.0028799
38 | 39 | 2.0595 | 1.3181 | 3.4584e-09 | 0 | 0 | 0 | 0 | 0 | 1 | -90 | 90 | 0.00063229 | 0.00015815 | -0.00063228 | -0.00015847
49 | 50 | 6.2465 | 3.9978 | 1.049e-08 | 0 | 0 | 0 | 0 | 0 | 1 | -90 | 90 | -0.012371 | -0.0031017 | 0.012381 | 0.0031075
50 | 52 | 0.44482 | 0.28468 | 7.4697e-10 | 0 | 0 | 0 | 0 | 0 | 1 | -90 | 90 | -0.012381 | -0.0031075 | 0.012382 | 0.0031079
62 | 67 | 0.094965 | 0.060777 | 7.9736e-10 | 0 | 0 | 0 | 0 | 0 | 1 | -90 | 90 | -0.19692 | -0.050117 | 0.19696 | 0.050143
79 | 81 | 0.47004 | 0.30083 | 7.8933e-10 | 0 | 0 | 0 | 0 | 0 | 1 | -90 | 90 | 0.015924 | 0.0039912 | -0.015922 | -0.0039905