## bus_data
BUS_I | BUS_TYPE | Pd | Qd | Gs | Bs | area | Vm | Va | baseKV | zone | Vmax | Vmin
1 | 1 | 0.019261 | 0.0048272 | 0 | 0 | 1 | 0.97324 | -0.51313 | 0.4 | 1 | 1.1 | 0.9
3 | 1 | 0 | 0 | 0 | 0 | 1 | 0.97332 | -0.51172 | 0.4 | 1 | 1.1 | 0.9
2 | 1 | 0 | 0 | 0 | 0 | 1 | 0.97907 | -0.39868 | 0.4 | 1 | 1.1 | 0.9
4 | 1 | 0 | 0 | 0 | 0 | 1 | 0.97781 | -0.42338 | 0.4 | 1 | 1.1 | 0.9
5 | 1 | 0 | 0 | 0 | 0 | 1 | 0.98438 | -0.29595 | 0.4 | 1 | 1.1 | 0.9
6 | 1 | 0 | 0 | 0 | 0 | 1 | 0.97351 | -0.50784 | 0.4 | 1 | 1.1 | 0.9
7 | 1 | 0.0040369 | 0.0010117 | 0 | 0 | 1 | 0.97598 | -0.45928 | 0.4 | 1 | 1.1 | 0.9
8 | 1 | 0 | 0 | 0 | 0 | 1 | 0.97181 | -0.54104 | 0.4 | 1 | 1.1 | 0.9
15 | 1 | 0 | 0 | 0 | 0 | 1 | 0.98595 | -0.26574 | 0.4 | 1 | 1.1 | 0.9
20 | 1 | 0.0029574 | 0.00074119 | 0 | 0 | 1 | 0.98436 | -0.29627 | 0.4 | 1 | 1.1 | 0.9
21 | 1 | 0.0069373 | 0.0017387 | 0 | 0 | 1 | 0.97378 | -0.50262 | 0.4 | 1 | 1.1 | 0.9
32 | 1 | 0 | 0 | 0 | 0 | 1 | 0.97526 | -0.47343 | 0.4 | 1 | 1.1 | 0.9
25 | 1 | 0.060445 | 0.015149 | 0 | 0 | 1 | 0.97048 | -0.56734 | 0.4 | 1 | 1.1 | 0.9
26 | 1 | 0 | 0 | 0 | 0 | 1 | 0.97135 | -0.55011 | 0.4 | 1 | 1.1 | 0.9
9 | 1 | 0 | 0 | 0 | 0 | 1 | 0.99781 | -0.040949 | 0.4 | 1 | 1.1 | 0.9
13 | 3 | 0 | 0 | 0 | 0 | 1 | 1 | 0 | 0.4 | 1 | 1.1 | 0.9
11 | 1 | 0 | 0 | 0 | 0 | 1 | 0.99461 | -0.10098 | 0.4 | 1 | 1.1 | 0.9
16 | 1 | 0 | 0 | 0 | 0 | 1 | 0.99369 | -0.11845 | 0.4 | 1 | 1.1 | 0.9
12 | 1 | 0 | 0 | 0 | 0 | 1 | 0.97629 | -0.45615 | 0.4 | 1 | 1.1 | 0.9
40 | 1 | 0.019216 | 0.004816 | 0 | 0 | 1 | 0.97559 | -0.46992 | 0.4 | 1 | 1.1 | 0.9
17 | 1 | 0 | 0 | 0 | 0 | 1 | 0.98558 | -0.27528 | 0.4 | 1 | 1.1 | 0.9
39 | 1 | 0.035841 | 0.0089826 | 0 | 0 | 1 | 0.97473 | -0.48675 | 0.4 | 1 | 1.1 | 0.9
14 | 1 | 0 | 0 | 0 | 0 | 1 | 0.99666 | -0.063416 | 0.4 | 1 | 1.1 | 0.9
23 | 1 | 0.053947 | 0.01352 | 0 | 0 | 1 | 0.99679 | -0.061656 | 0.4 | 1 | 1.1 | 0.9
18 | 1 | 0 | 0 | 0 | 0 | 1 | 0.99253 | -0.14185 | 0.4 | 1 | 1.1 | 0.9
35 | 1 | 0.079175 | 0.019843 | 0 | 0 | 1 | 0.99293 | -0.13527 | 0.4 | 1 | 1.1 | 0.9
29 | 1 | 0.0039128 | 0.00098064 | 0 | 0 | 1 | 0.99188 | -0.15265 | 0.4 | 1 | 1.1 | 0.9
41 | 1 | 0.025774 | 0.0064597 | 0 | 0 | 1 | 0.98545 | -0.27775 | 0.4 | 1 | 1.1 | 0.9
27 | 1 | 0.0067301 | 0.0016867 | 0 | 0 | 1 | 0.9924 | -0.1444 | 0.4 | 1 | 1.1 | 0.9
19 | 1 | 0 | 0 | 0 | 0 | 1 | 0.97489 | -0.48368 | 0.4 | 1 | 1.1 | 0.9
37 | 1 | 0.0016994 | 0.00042592 | 0 | 0 | 1 | 0.97495 | -0.48254 | 0.4 | 1 | 1.1 | 0.9
36 | 1 | 0.0026226 | 0.00065729 | 0 | 0 | 1 | 0.97484 | -0.48463 | 0.4 | 1 | 1.1 | 0.9
34 | 1 | 0.0042469 | 0.0010644 | 0 | 0 | 1 | 0.97416 | -0.49509 | 0.4 | 1 | 1.1 | 0.9
30 | 1 | 0.00065572 | 0.00016434 | 0 | 0 | 1 | 0.97471 | -0.48413 | 0.4 | 1 | 1.1 | 0.9
24 | 1 | 0.025825 | 0.0064725 | 0 | 0 | 1 | 0.97064 | -0.56421 | 0.4 | 1 | 1.1 | 0.9
22 | 1 | 0.028004 | 0.0070186 | 0 | 0 | 1 | 0.99669 | -0.063605 | 0.4 | 1 | 1.1 | 0.9
38 | 1 | 0.01441 | 0.0036116 | 0 | 0 | 1 | 0.97504 | -0.48072 | 0.4 | 1 | 1.1 | 0.9
28 | 1 | 0.0025574 | 0.00064095 | 0 | 0 | 1 | 0.99237 | -0.1449 | 0.4 | 1 | 1.1 | 0.9
33 | 1 | 0.00092368 | 0.0002315 | 0 | 0 | 1 | 0.97434 | -0.49153 | 0.4 | 1 | 1.1 | 0.9
31 | 1 | 0.0028544 | 0.00071538 | 0 | 0 | 1 | 0.97469 | -0.48469 | 0.4 | 1 | 1.1 | 0.9

## generator_data
GEN_BUS | PG | QG | QMAX | QMIN | VG | MBASE | GEN_STATUS | PMAX | PMIN
13 | 0.40836 | 0.10479 | 10 | -10 | 1 | 100 | 1 | 10 | 0

## branch_data
F_BUS | T_BUS | BR_R | BR_X | BR_B | RATE_A | RATE_B | RATE_C | TAP | SHIFT | BR_STATUS | ANGMIN | ANGMAX | P_in | Q_in | P_out | Q_out
1 | 3 | 0.31106 | 0.19908 | 5.2235e-10 | 0 | 0 | 0 | 0 | 0 | 1 | -90 | 90 | -0.019261 | -0.0048272 | 0.019262 | 0.004828
3 | 6 | 0.85461 | 0.54695 | 1.4351e-09 | 0 | 0 | 0 | 0 | 0 | 1 | -90 | 90 | -0.019262 | -0.004828 | 0.019265 | 0.0048301
2 | 4 | 0.84672 | 0.5419 | 1.4219e-09 | 0 | 0 | 0 | 0 | 0 | 1 | -90 | 90 | 0.12607 | 0.031937 | -0.12592 | -0.031842
2 | 5 | 3.5448 | 2.2687 | 5.9526e-09 | 0 | 0 | 0 | 0 | 0 | 1 | -90 | 90 | -0.12607 | -0.031937 | 0.1267 | 0.032337
4 | 7 | 3.9454 | 2.525 | 6.6253e-09 | 0 | 0 | 0 | 0 | 0 | 1 | -90 | 90 | 0.039059 | 0.0098433 | -0.038992 | -0.009801
4 | 8 | 5.809 | 3.7178 | 9.7549e-09 | 0 | 0 | 0 | 0 | 0 | 1 | -90 | 90 | 0.086862 | 0.021998 | -0.086374 | -0.021687
5 | 15 | 1.0253 | 0.6562 | 1.7218e-09 | 0 | 0 | 0 | 0 | 0 | 1 | -90 | 90 | -0.12965 | -0.033078 | 0.12984 | 0.033199
5 | 20 | 0.47009 | 0.30086 | 7.894e-10 | 0 | 0 | 0 | 0 | 0 | 1 | -90 | 90 | 0.0029574 | 0.00074114 | -0.0029574 | -0.00074119
6 | 21 | 1.1531 | 0.73797 | 1.9363e-09 | 0 | 0 | 0 | 0 | 0 | 1 | -90 | 90 | -0.019265 | -0.0048301 | 0.01927 | 0.004833
7 | 32 | 1.7307 | 1.1077 | 2.9063e-09 | 0 | 0 | 0 | 0 | 0 | 1 | -90 | 90 | 0.034955 | 0.0087893 | -0.034932 | -0.0087745
8 | 25 | 1.8393 | 1.1771 | 3.0886e-09 | 0 | 0 | 0 | 0 | 0 | 1 | -90 | 90 | 0.06052 | 0.015197 | -0.060445 | -0.015149
8 | 26 | 1.4852 | 0.95051 | 2.494e-09 | 0 | 0 | 0 | 0 | 0 | 1 | -90 | 90 | 0.025854 | 0.0064901 | -0.025843 | -0.0064832
15 | 29 | 3.8682 | 2.4756 | 6.4958e-09 | 0 | 0 | 0 | 0 | 0 | 1 | -90 | 90 | -0.12984 | -0.033199 | 0.13056 | 0.033656
21 | 34 | 1.2223 | 0.78229 | 2.0526e-09 | 0 | 0 | 0 | 0 | 0 | 1 | -90 | 90 | -0.026208 | -0.0065716 | 0.026217 | 0.0065775
32 | 30 | 1.3068 | 0.83636 | 2.1945e-09 | 0 | 0 | 0 | 0 | 0 | 1 | -90 | 90 | 0.034932 | 0.0087745 | -0.034914 | -0.0087633
26 | 24 | 2.3071 | 1.4766 | 3.8743e-09 | 0 | 0 | 0 | 0 | 0 | 1 | -90 | 90 | 0.025843 | 0.0064832 | -0.025825 | -0.0064725
9 | 13 | 1.3867 | 0.8875 | 4.6573e-09 | 0 | 0 | 0 | 0 | 0 | 1 | -90 | 90 | -0.13521 | -0.035106 | 0.13548 | 0.03528
9 | 11 | 2.0218 | 1.294 | 6.7904e-09 | 0 | 0 | 0 | 0 | 0 | 1 | -90 | 90 | 0.13521 | 0.035106 | -0.13481 | -0.034853
13 | 14 | 1.5066 | 0.9642 | 5.0598e-09 | 0 | 0 | 0 | 0 | 0 | 1 | -90 | 90 | 0.19068 | 0.048817 | -0.1901 | -0.048444
13 | 23 | 3.3615 | 2.1513 | 5.6448e-09 | 0 | 0 | 0 | 0 | 0 | 1 | -90 | 90 | 0.082196 | 0.020695 | -0.081954 | -0.020541
11 | 16 | 0.58619 | 0.37516 | 1.9687e-09 | 0 | 0 | 0 | 0 | 0 | 1 | -90 | 90 | 0.13481 | 0.034853 | -0.13469 | -0.03478
16 | 29 | 1.1441 | 0.73225 | 1.9213e-09 | 0 | 0 | 0 | 0 | 0 | 1 | -90 | 90 | 0.13469 | 0.03478 | -0.13447 | -0.034637
12 | 40 | 1.5491 | 0.99142 | 2.6013e-09 | 0 | 0 | 0 | 0 | 0 | 1 | -90 | 90 | 0.037983 | 0.0095318 | -0.037959 | -0.0095161
12 | 17 | 10.5705 | 6.7651 | 1.7751e-08 | 0 | 0 | 0 | 0 | 0 | 1 | -90 | 90 | -0.073877 | -0.018547 | 0.07452 | 0.018957
12 | 39 | 3.6416 | 2.3307 | 6.1153e-09 | 0 | 0 | 0 | 0 | 0 | 1 | -90 | 90 | 0.035893 | 0.0090155 | -0.035841 | -0.0089826
40 | 38 | 2.4584 | 1.5734 | 4.1283e-09 | 0 | 0 | 0 | 0 | 0 | 1 | -90 | 90 | 0.018743 | 0.0047001 | -0.018733 | -0.0046944
17 | 41 | 0.41586 | 0.26615 | 6.9834e-10 | 0 | 0 | 0 | 0 | 0 | 1 | -90 | 90 | 0.025777 | 0.0064615 | -0.025774 | -0.0064597
17 | 18 | 5.8754 | 3.7602 | 1.9733e-08 | 0 | 0 | 0 | 0 | 0 | 1 | -90 | 90 | -0.1003 | -0.025419 | 0.10094 | 0.025831
14 | 18 | 3.1947 | 2.0446 | 1.0729e-08 | 0 | 0 | 0 | 0 | 0 | 1 | -90 | 90 | 0.11065 | 0.028427 | -0.11023 | -0.028159
14 | 35 | 4.0259 | 2.5766 | 6.7605e-09 | 0 | 0 | 0 | 0 | 0 | 1 | -90 | 90 | 0.079447 | 0.020017 | -0.079175 | -0.019843
23 | 22 | 0.30985 | 0.1983 | 5.2032e-10 | 0 | 0 | 0 | 0 | 0 | 1 | -90 | 90 | 0.028007 | 0.0070202 | -0.028004 | -0.0070186
18 | 27 | 1.2076 | 0.77287 | 2.0279e-09 | 0 | 0 | 0 | 0 | 0 | 1 | -90 | 90 | 0.0092887 | 0.0023281 | -0.0092876 | -0.0023276
27 | 28 | 0.86767 | 0.55531 | 1.4571e-09 | 0 | 0 | 0 | 0 | 0 | 1 | -90 | 90 | 0.0025575 | 0.00064084 | -0.0025574 | -0.00064095
19 | 37 | 1.8538 | 1.1865 | 3.1131e-09 | 0 | 0 | 0 | 0 | 0 | 1 | -90 | 90 | -0.0026227 | -0.00065712 | 0.0026229 | 0.00065692
19 | 36 | 1.5355 | 0.98272 | 2.5785e-09 | 0 | 0 | 0 | 0 | 0 | 1 | -90 | 90 | 0.0026227 | 0.00065712 | -0.0026226 | -0.00065729
37 | 38 | 1.7912 | 1.1464 | 3.0079e-09 | 0 | 0 | 0 | 0 | 0 | 1 | -90 | 90 | -0.0043223 | -0.0010828 | 0.0043227 | 0.0010828
34 | 33 | 0.49716 | 0.31818 | 8.3487e-10 | 0 | 0 | 0 | 0 | 0 | 1 | -90 | 90 | -0.030464 | -0.0076418 | 0.030469 | 0.0076451
30 | 31 | 0.070133 | 0.044885 | 1.1777e-10 | 0 | 0 | 0 | 0 | 0 | 1 | -90 | 90 | 0.034258 | 0.0085989 | -0.034257 | -0.0085984
33 | 31 | 0.92792 | 0.59387 | 1.5582e-09 | 0 | 0 | 0 | 0 | 0 | 1 | -90 | 90 | -0.031393 | -0.0078766 | 0.031403 | 0.007883