## bus_data
BUS_I | BUS_TYPE | Pd | Qd | Gs | Bs | area | Vm | Va | baseKV | zone | Vmax | Vmin
142 | 1 | 0.00056765 | 0.00014227 | 0 | 0 | 1 | 0.99208 | -0.15276 | 0.4 | 1 | 1.1 | 0.9
167 | 1 | 0.00038339 | 9.6085e-05 | 0 | 0 | 1 | 0.99208 | -0.1527 | 0.4 | 1 | 1.1 | 0.9
179 | 1 | 0.00039598 | 9.9242e-05 | 0 | 0 | 1 | 0.9921 | -0.15242 | 0.4 | 1 | 1.1 | 0.9
168 | 1 | 0.00062504 | 0.00015665 | 0 | 0 | 1 | 0.99433 | -0.10915 | 0.4 | 1 | 1.1 | 0.9
45 | 1 | 0.00086105 | 0.0002158 | 0 | 0 | 1 | 0.99451 | -0.10577 | 0.4 | 1 | 1.1 | 0.9
171 | 1 | 0.00048438 | 0.0001214 | 0 | 0 | 1 | 0.99327 | -0.12973 | 0.4 | 1 | 1.1 | 0.9
41 | 1 | 0.00060781 | 0.00015233 | 0 | 0 | 1 | 0.99563 | -0.084106 | 0.4 | 1 | 1.1 | 0.9
42 | 1 | 0 | 0 | 0 | 0 | 1 | 0.99575 | -0.081713 | 0.4 | 1 | 1.1 | 0.9
43 | 1 | 0.00068506 | 0.00017169 | 0 | 0 | 1 | 0.99562 | -0.08427 | 0.4 | 1 | 1.1 | 0.9
44 | 1 | 0.00077445 | 0.00019409 | 0 | 0 | 1 | 0.99457 | -0.10459 | 0.4 | 1 | 1.1 | 0.9
181 | 1 | 0.0035879 | 0.00089921 | 0 | 0 | 1 | 0.99775 | -0.043291 | 0.4 | 1 | 1.1 | 0.9
169 | 3 | 0.0056142 | 0.001407 | 0 | 0 | 1 | 1 | 0 | 0.4 | 1 | 1.1 | 0.9
170 | 1 | 0 | 0 | 0 | 0 | 1 | 0.99309 | -0.13312 | 0.4 | 1 | 1.1 | 0.9
172 | 1 | 0.0011296 | 0.00028311 | 0 | 0 | 1 | 0.99246 | -0.14536 | 0.4 | 1 | 1.1 | 0.9
173 | 1 | 0.0011158 | 0.00027965 | 0 | 0 | 1 | 0.99326 | -0.12992 | 0.4 | 1 | 1.1 | 0.9
174 | 1 | 0.00032664 | 8.1864e-05 | 0 | 0 | 1 | 0.99235 | -0.1476 | 0.4 | 1 | 1.1 | 0.9
175 | 1 | 0.00076953 | 0.00019286 | 0 | 0 | 1 | 0.99325 | -0.13002 | 0.4 | 1 | 1.1 | 0.9
176 | 1 | 0.00056524 | 0.00014166 | 0 | 0 | 1 | 0.99219 | -0.15068 | 0.4 | 1 | 1.1 | 0.9
177 | 1 | 0.0011921 | 0.00029878 | 0 | 0 | 1 | 0.99216 | -0.15122 | 0.4 | 1 | 1.1 | 0.9
178 | 1 | 0.00070728 | 0.00017726 | 0 | 0 | 1 | 0.99213 | -0.15187 | 0.4 | 1 | 1.1 | 0.9

## generator_data
GEN_BUS | PG | QG | QMAX | QMIN | VG | MBASE | GEN_STATUS | PMAX | PMIN
169 | 0.02047 | 0.0051455 | 10 | -10 | 1 | 100 | 1 | 10 | 0

## branch_data
F_BUS | T_BUS | BR_R | BR_X | BR_B | RATE_A | RATE_B | RATE_C | TAP | SHIFT | BR_STATUS | ANGMIN | ANGMAX | P_in | Q_in | P_out | Q_out
142 | 167 | 0.43311 | 0.27719 | 7.273e-10 | 0 | 0 | 0 | 0 | 0 | 1 | -90 | 90 | -0.00056764 | -0.00014227 | 0.00056765 | 0.00014219
167 | 179 | 1.3152 | 0.84175 | 2.2086e-09 | 0 | 0 | 0 | 0 | 0 | 1 | -90 | 90 | -0.00095103 | -0.00023828 | 0.00095104 | 0.00023807
179 | 178 | 1.7999 | 1.152 | 3.0226e-09 | 0 | 0 | 0 | 0 | 0 | 1 | -90 | 90 | -0.001347 | -0.00033731 | 0.0013471 | 0.00033704
168 | 45 | 1.8095 | 1.1581 | 3.0387e-09 | 0 | 0 | 0 | 0 | 0 | 1 | -90 | 90 | -0.0082753 | -0.0020727 | 0.0082766 | 0.0020732
168 | 171 | 11.9055 | 7.6195 | 1.9993e-08 | 0 | 0 | 0 | 0 | 0 | 1 | -90 | 90 | 0.0076503 | 0.001916 | -0.0076428 | -0.0019132
45 | 44 | 0.57074 | 0.36527 | 9.5842e-10 | 0 | 0 | 0 | 0 | 0 | 1 | -90 | 90 | -0.0091377 | -0.002289 | 0.0091382 | 0.0022893
171 | 173 | 0.45367 | 0.29035 | 7.6184e-10 | 0 | 0 | 0 | 0 | 0 | 1 | -90 | 90 | 0.0018853 | 0.00047235 | -0.0018853 | -0.00047241
171 | 170 | 2.8415 | 1.8186 | 4.7717e-09 | 0 | 0 | 0 | 0 | 0 | 1 | -90 | 90 | 0.005273 | 0.0013195 | -0.0052722 | -0.0013194
41 | 42 | 8.2116 | 5.2554 | 1.379e-08 | 0 | 0 | 0 | 0 | 0 | 1 | -90 | 90 | -0.0012929 | -0.00032385 | 0.001293 | 0.00032258
41 | 43 | 1.0648 | 0.68144 | 1.788e-09 | 0 | 0 | 0 | 0 | 0 | 1 | -90 | 90 | 0.00068507 | 0.00017152 | -0.00068506 | -0.00017169
42 | 44 | 10.2415 | 6.5545 | 1.7198e-08 | 0 | 0 | 0 | 0 | 0 | 1 | -90 | 90 | 0.0099235 | 0.0024886 | -0.0099126 | -0.0024833
42 | 181 | 15.2501 | 9.76 | 2.5609e-08 | 0 | 0 | 0 | 0 | 0 | 1 | -90 | 90 | -0.011216 | -0.0028111 | 0.011237 | 0.0028218
181 | 169 | 13.0697 | 8.3646 | 2.1948e-08 | 0 | 0 | 0 | 0 | 0 | 1 | -90 | 90 | -0.014825 | -0.003721 | 0.014856 | 0.0037384
170 | 172 | 10.255 | 6.5632 | 1.7221e-08 | 0 | 0 | 0 | 0 | 0 | 1 | -90 | 90 | 0.0052722 | 0.0013194 | -0.0052691 | -0.0013191
172 | 174 | 2.3894 | 1.5292 | 4.0125e-09 | 0 | 0 | 0 | 0 | 0 | 1 | -90 | 90 | 0.0041395 | 0.001036 | -0.0041391 | -0.0010361
173 | 175 | 0.59105 | 0.37828 | 9.9254e-10 | 0 | 0 | 0 | 0 | 0 | 1 | -90 | 90 | 0.00076953 | 0.00019277 | -0.00076953 | -0.00019286
174 | 176 | 3.5552 | 2.2753 | 5.9701e-09 | 0 | 0 | 0 | 0 | 0 | 1 | -90 | 90 | 0.0038124 | 0.00095425 | -0.0038119 | -0.00095448
176 | 177 | 0.73686 | 0.47159 | 1.2374e-09 | 0 | 0 | 0 | 0 | 0 | 1 | -90 | 90 | 0.0032466 | 0.00081282 | -0.0032465 | -0.00081289
177 | 178 | 1.3962 | 0.89356 | 2.3446e-09 | 0 | 0 | 0 | 0 | 0 | 1 | -90 | 90 | 0.0020544 | 0.00051411 | -0.0020543 | -0.0005143