## bus_data
BUS_I | BUS_TYPE | Pd | Qd | Gs | Bs | area | Vm | Va | baseKV | zone | Vmax | Vmin
1 | 1 | 0.0035379 | 0.00088667 | 0 | 0 | 1 | 0.9722 | -0.53602 | 0.4 | 1 | 1.1 | 0.9
2 | 1 | 0.0037657 | 0.00094378 | 0 | 0 | 1 | 0.97212 | -0.53765 | 0.4 | 1 | 1.1 | 0.9
3 | 1 | 0.0027985 | 0.00070136 | 0 | 0 | 1 | 0.97192 | -0.54172 | 0.4 | 1 | 1.1 | 0.9
16 | 1 | 0.015808 | 0.0039618 | 0 | 0 | 1 | 0.97337 | -0.51293 | 0.4 | 1 | 1.1 | 0.9
4 | 1 | 0 | 0 | 0 | 0 | 1 | 0.97147 | -0.55057 | 0.4 | 1 | 1.1 | 0.9
7 | 1 | 0.0024449 | 0.00061275 | 0 | 0 | 1 | 0.97097 | -0.56049 | 0.4 | 1 | 1.1 | 0.9
23 | 1 | 0 | 0 | 0 | 0 | 1 | 0.97088 | -0.56225 | 0.4 | 1 | 1.1 | 0.9
8 | 1 | 0.0022044 | 0.00055247 | 0 | 0 | 1 | 0.97356 | -0.50925 | 0.4 | 1 | 1.1 | 0.9
10 | 1 | 0.0026326 | 0.00065979 | 0 | 0 | 1 | 0.97358 | -0.50897 | 0.4 | 1 | 1.1 | 0.9
9 | 1 | 0.002289 | 0.00057367 | 0 | 0 | 1 | 0.97372 | -0.50609 | 0.4 | 1 | 1.1 | 0.9
11 | 1 | 0.0026915 | 0.00067455 | 0 | 0 | 1 | 0.97479 | -0.48511 | 0.4 | 1 | 1.1 | 0.9
12 | 1 | 0.0023539 | 0.00058995 | 0 | 0 | 1 | 0.97353 | -0.5099 | 0.4 | 1 | 1.1 | 0.9
13 | 1 | 0.0038804 | 0.00097252 | 0 | 0 | 1 | 0.97595 | -0.46233 | 0.4 | 1 | 1.1 | 0.9
17 | 1 | 0.0024233 | 0.00060733 | 0 | 0 | 1 | 0.97648 | -0.45184 | 0.4 | 1 | 1.1 | 0.9
15 | 1 | 0.0029884 | 0.00074897 | 0 | 0 | 1 | 0.97856 | -0.41112 | 0.4 | 1 | 1.1 | 0.9
20 | 1 | 0.0025103 | 0.00062913 | 0 | 0 | 1 | 0.97987 | -0.38547 | 0.4 | 1 | 1.1 | 0.9
18 | 1 | 0.0026492 | 0.00066396 | 0 | 0 | 1 | 0.97791 | -0.42376 | 0.4 | 1 | 1.1 | 0.9
19 | 1 | 0.0021523 | 0.00053942 | 0 | 0 | 1 | 0.97986 | -0.38584 | 0.4 | 1 | 1.1 | 0.9
22 | 1 | 0.0033823 | 0.00084769 | 0 | 0 | 1 | 0.98042 | -0.37486 | 0.4 | 1 | 1.1 | 0.9
21 | 1 | 0.0022676 | 0.00056831 | 0 | 0 | 1 | 0.98162 | -0.35148 | 0.4 | 1 | 1.1 | 0.9
51 | 1 | 0.0030735 | 0.0007703 | 0 | 0 | 1 | 0.98336 | -0.31774 | 0.4 | 1 | 1.1 | 0.9
41 | 1 | 0.0015839 | 0.00039696 | 0 | 0 | 1 | 0.98082 | -0.36711 | 0.4 | 1 | 1.1 | 0.9
55 | 1 | 0.001143 | 0.00028645 | 0 | 0 | 1 | 0.97074 | -0.56506 | 0.4 | 1 | 1.1 | 0.9
24 | 1 | 0.0048542 | 0.0012166 | 0 | 0 | 1 | 0.9997 | -0.0057484 | 0.4 | 1 | 1.1 | 0.9
25 | 1 | 0.0040046 | 0.0010036 | 0 | 0 | 1 | 0.9995 | -0.0096385 | 0.4 | 1 | 1.1 | 0.9
32 | 3 | 0 | 0 | 0 | 0 | 1 | 1 | 0 | 0.4 | 1 | 1.1 | 0.9
27 | 1 | 0.0043872 | 0.0010995 | 0 | 0 | 1 | 0.99941 | -0.011358 | 0.4 | 1 | 1.1 | 0.9
26 | 1 | 0.0050532 | 0.0012665 | 0 | 0 | 1 | 0.99998 | -0.00034465 | 0.4 | 1 | 1.1 | 0.9
28 | 1 | 0.0032777 | 0.00082146 | 0 | 0 | 1 | 0.9984 | -0.030157 | 0.4 | 1 | 1.1 | 0.9
33 | 1 | 0 | 0 | 0 | 0 | 1 | 0.99845 | -0.029351 | 0.4 | 1 | 1.1 | 0.9
30 | 1 | 0.0015047 | 0.00037712 | 0 | 0 | 1 | 0.99172 | -0.15684 | 0.4 | 1 | 1.1 | 0.9
31 | 1 | 0.0031281 | 0.00078398 | 0 | 0 | 1 | 0.98806 | -0.22696 | 0.4 | 1 | 1.1 | 0.9
77 | 1 | 0 | 0 | 0 | 0 | 1 | 0.9946 | -0.10208 | 0.4 | 1 | 1.1 | 0.9
74 | 1 | 0.0031733 | 0.0007953 | 0 | 0 | 1 | 0.98804 | -0.22725 | 0.4 | 1 | 1.1 | 0.9
34 | 1 | 0.0060996 | 0.0015287 | 0 | 0 | 1 | 0.99615 | -0.073505 | 0.4 | 1 | 1.1 | 0.9
79 | 1 | 0.0034409 | 0.00086236 | 0 | 0 | 1 | 0.99781 | -0.041581 | 0.4 | 1 | 1.1 | 0.9
76 | 1 | 0 | 0 | 0 | 0 | 1 | 0.99491 | -0.096234 | 0.4 | 1 | 1.1 | 0.9
142 | 1 | 0.0052337 | 0.0013117 | 0 | 0 | 1 | 0.99464 | -0.10242 | 0.4 | 1 | 1.1 | 0.9
42 | 1 | 0.0072221 | 0.00181 | 0 | 0 | 1 | 0.98316 | -0.32159 | 0.4 | 1 | 1.1 | 0.9
49 | 1 | 0.0042358 | 0.0010616 | 0 | 0 | 1 | 0.98277 | -0.32922 | 0.4 | 1 | 1.1 | 0.9
43 | 1 | 0.003692 | 0.00092529 | 0 | 0 | 1 | 0.97036 | -0.57261 | 0.4 | 1 | 1.1 | 0.9
44 | 1 | 0 | 0 | 0 | 0 | 1 | 0.97039 | -0.57193 | 0.4 | 1 | 1.1 | 0.9
48 | 1 | 0 | 0 | 0 | 0 | 1 | 0.97048 | -0.57007 | 0.4 | 1 | 1.1 | 0.9
56 | 1 | 0.0039129 | 0.00098065 | 0 | 0 | 1 | 0.9706 | -0.56774 | 0.4 | 1 | 1.1 | 0.9
52 | 1 | 0.0020426 | 0.00051192 | 0 | 0 | 1 | 0.9826 | -0.33269 | 0.4 | 1 | 1.1 | 0.9
50 | 1 | 0.0041843 | 0.0010487 | 0 | 0 | 1 | 0.98246 | -0.33531 | 0.4 | 1 | 1.1 | 0.9
58 | 1 | 0.001826 | 0.00045764 | 0 | 0 | 1 | 0.98233 | -0.33788 | 0.4 | 1 | 1.1 | 0.9
53 | 1 | 0.0030548 | 0.00076561 | 0 | 0 | 1 | 0.98231 | -0.33822 | 0.4 | 1 | 1.1 | 0.9
59 | 1 | 0.0018643 | 0.00046723 | 0 | 0 | 1 | 0.98232 | -0.33807 | 0.4 | 1 | 1.1 | 0.9
60 | 1 | 0.0085421 | 0.0021409 | 0 | 0 | 1 | 0.98934 | -0.20484 | 0.4 | 1 | 1.1 | 0.9
61 | 1 | 0.0065302 | 0.0016366 | 0 | 0 | 1 | 0.98932 | -0.20523 | 0.4 | 1 | 1.1 | 0.9
62 | 1 | 0 | 0 | 0 | 0 | 1 | 0.99003 | -0.19133 | 0.4 | 1 | 1.1 | 0.9
63 | 1 | 0.0085393 | 0.0021402 | 0 | 0 | 1 | 0.98897 | -0.21195 | 0.4 | 1 | 1.1 | 0.9
64 | 1 | 0 | 0 | 0 | 0 | 1 | 0.99029 | -0.18633 | 0.4 | 1 | 1.1 | 0.9
65 | 1 | 0.011557 | 0.0028964 | 0 | 0 | 1 | 0.98892 | -0.213 | 0.4 | 1 | 1.1 | 0.9
66 | 1 | 0.0027155 | 0.00068057 | 0 | 0 | 1 | 0.98897 | -0.21198 | 0.4 | 1 | 1.1 | 0.9
67 | 1 | 0.0031125 | 0.00078007 | 0 | 0 | 1 | 0.98995 | -0.19295 | 0.4 | 1 | 1.1 | 0.9
68 | 1 | 0.007131 | 0.0017872 | 0 | 0 | 1 | 0.99109 | -0.17083 | 0.4 | 1 | 1.1 | 0.9
69 | 1 | 0 | 0 | 0 | 0 | 1 | 0.98745 | -0.24152 | 0.4 | 1 | 1.1 | 0.9
165 | 1 | 0.0027127 | 0.00067986 | 0 | 0 | 1 | 0.98895 | -0.21232 | 0.4 | 1 | 1.1 | 0.9
126 | 1 | 0.0081527 | 0.0020433 | 0 | 0 | 1 | 0.98984 | -0.19503 | 0.4 | 1 | 1.1 | 0.9
141 | 1 | 0 | 0 | 0 | 0 | 1 | 0.9925 | -0.14367 | 0.4 | 1 | 1.1 | 0.9
86 | 1 | 0.005535 | 0.0013872 | 0 | 0 | 1 | 0.9873 | -0.24449 | 0.4 | 1 | 1.1 | 0.9
87 | 1 | 0.0061332 | 0.0015371 | 0 | 0 | 1 | 0.98739 | -0.24275 | 0.4 | 1 | 1.1 | 0.9
80 | 1 | 0.0026147 | 0.00065531 | 0 | 0 | 1 | 0.99458 | -0.10244 | 0.4 | 1 | 1.1 | 0.9
123 | 1 | 0.0056367 | 0.0014127 | 0 | 0 | 1 | 0.99721 | -0.053169 | 0.4 | 1 | 1.1 | 0.9
83 | 1 | 0.0038379 | 0.00096188 | 0 | 0 | 1 | 0.98685 | -0.25315 | 0.4 | 1 | 1.1 | 0.9
117 | 1 | 0 | 0 | 0 | 0 | 1 | 0.98692 | -0.25184 | 0.4 | 1 | 1.1 | 0.9
88 | 1 | 0.0057476 | 0.0014405 | 0 | 0 | 1 | 0.98727 | -0.24509 | 0.4 | 1 | 1.1 | 0.9
89 | 1 | 0.0027132 | 0.00068 | 0 | 0 | 1 | 0.98715 | -0.24734 | 0.4 | 1 | 1.1 | 0.9
175 | 1 | 0.005535 | 0.0013872 | 0 | 0 | 1 | 0.98699 | -0.25041 | 0.4 | 1 | 1.1 | 0.9
119 | 1 | 0.0061547 | 0.0015425 | 0 | 0 | 1 | 0.98706 | -0.24903 | 0.4 | 1 | 1.1 | 0.9
121 | 1 | 0.0032233 | 0.00080784 | 0 | 0 | 1 | 0.99668 | -0.06328 | 0.4 | 1 | 1.1 | 0.9
122 | 1 | 0.0032409 | 0.00081224 | 0 | 0 | 1 | 0.99642 | -0.068422 | 0.4 | 1 | 1.1 | 0.9
147 | 1 | 0.0033818 | 0.00084755 | 0 | 0 | 1 | 0.99667 | -0.063542 | 0.4 | 1 | 1.1 | 0.9
148 | 1 | 0 | 0 | 0 | 0 | 1 | 0.99637 | -0.069259 | 0.4 | 1 | 1.1 | 0.9
127 | 1 | 0.0031098 | 0.00077938 | 0 | 0 | 1 | 0.98982 | -0.19549 | 0.4 | 1 | 1.1 | 0.9
128 | 1 | 0.0031129 | 0.00078016 | 0 | 0 | 1 | 0.9898 | -0.19586 | 0.4 | 1 | 1.1 | 0.9
139 | 1 | 0.0052118 | 0.0013062 | 0 | 0 | 1 | 0.9919 | -0.15535 | 0.4 | 1 | 1.1 | 0.9
140 | 1 | 0.0088867 | 0.0022272 | 0 | 0 | 1 | 0.99206 | -0.15224 | 0.4 | 1 | 1.1 | 0.9
150 | 1 | 0.0041962 | 0.0010517 | 0 | 0 | 1 | 0.99611 | -0.074284 | 0.4 | 1 | 1.1 | 0.9
152 | 1 | 0.0051508 | 0.0012909 | 0 | 0 | 1 | 0.99601 | -0.076335 | 0.4 | 1 | 1.1 | 0.9
176 | 1 | 0.005743 | 0.0014393 | 0 | 0 | 1 | 0.98696 | -0.25112 | 0.4 | 1 | 1.1 | 0.9

## generator_data
GEN_BUS | PG | QG | QMAX | QMIN | VG | MBASE | GEN_STATUS | PMAX | PMIN
32 | 0.29658 | 0.075731 | 10 | -10 | 1 | 100 | 1 | 10 | 0

## branch_data
F_BUS | T_BUS | BR_R | BR_X | BR_B | RATE_A | RATE_B | RATE_C | TAP | SHIFT | BR_STATUS | ANGMIN | ANGMAX | P_in | Q_in | P_out | Q_out
1 | 2 | 1.8267 | 1.1691 | 3.0675e-09 | 0 | 0 | 0 | 0 | 0 | 1 | -90 | 90 | 0.0037659 | 0.00094372 | -0.0037656 | -0.00094382
1 | 3 | 1.7234 | 1.103 | 2.894e-09 | 0 | 0 | 0 | 0 | 0 | 1 | -90 | 90 | 0.014008 | 0.003515 | -0.014004 | -0.0035129
1 | 16 | 4.5981 | 2.9428 | 7.7215e-09 | 0 | 0 | 0 | 0 | 0 | 1 | -90 | 90 | -0.021312 | -0.0053454 | 0.021335 | 0.0053597
3 | 4 | 3.3469 | 2.142 | 5.6203e-09 | 0 | 0 | 0 | 0 | 0 | 1 | -90 | 90 | 0.011206 | 0.0028115 | -0.011201 | -0.002809
16 | 9 | 0.78324 | 0.50128 | 1.3153e-09 | 0 | 0 | 0 | 0 | 0 | 1 | -90 | 90 | -0.037143 | -0.0093216 | 0.037155 | 0.0093293
4 | 7 | 3.7452 | 2.3969 | 6.2891e-09 | 0 | 0 | 0 | 0 | 0 | 1 | -90 | 90 | 0.011201 | 0.002809 | -0.011196 | -0.0028062
7 | 23 | 0.84778 | 0.54258 | 1.4237e-09 | 0 | 0 | 0 | 0 | 0 | 1 | -90 | 90 | 0.0087512 | 0.0021934 | -0.0087505 | -0.0021931
23 | 55 | 1.3561 | 0.86789 | 2.2772e-09 | 0 | 0 | 0 | 0 | 0 | 1 | -90 | 90 | 0.0087505 | 0.0021931 | -0.0087493 | -0.0021926
8 | 10 | 0.54539 | 0.34905 | 9.1586e-10 | 0 | 0 | 0 | 0 | 0 | 1 | -90 | 90 | -0.0022043 | -0.0005525 | 0.0022044 | 0.00055243
10 | 12 | 1.6738 | 1.0712 | 2.8107e-09 | 0 | 0 | 0 | 0 | 0 | 1 | -90 | 90 | 0.002354 | 0.00058978 | -0.0023539 | -0.00058998
10 | 9 | 1.7028 | 1.0898 | 2.8594e-09 | 0 | 0 | 0 | 0 | 0 | 1 | -90 | 90 | -0.0071909 | -0.001802 | 0.0071919 | 0.0018024
9 | 11 | 1.9157 | 1.226 | 3.2169e-09 | 0 | 0 | 0 | 0 | 0 | 1 | -90 | 90 | -0.046636 | -0.011705 | 0.046682 | 0.011735
11 | 13 | 1.9714 | 1.2617 | 3.3105e-09 | 0 | 0 | 0 | 0 | 0 | 1 | -90 | 90 | -0.049374 | -0.012409 | 0.049428 | 0.012443
13 | 17 | 0.84241 | 0.53915 | 1.4146e-09 | 0 | 0 | 0 | 0 | 0 | 1 | -90 | 90 | -0.053308 | -0.013416 | 0.053335 | 0.013433
17 | 18 | 2.1619 | 1.3836 | 3.6305e-09 | 0 | 0 | 0 | 0 | 0 | 1 | -90 | 90 | -0.055758 | -0.01404 | 0.055833 | 0.014088
15 | 20 | 1.8002 | 1.1521 | 3.023e-09 | 0 | 0 | 0 | 0 | 0 | 1 | -90 | 90 | -0.061506 | -0.015523 | 0.061581 | 0.015571
15 | 18 | 0.93151 | 0.59616 | 1.5642e-09 | 0 | 0 | 0 | 0 | 0 | 1 | -90 | 90 | 0.058517 | 0.014774 | -0.058482 | -0.014752
20 | 22 | 0.69321 | 0.44366 | 1.1641e-09 | 0 | 0 | 0 | 0 | 0 | 1 | -90 | 90 | -0.066244 | -0.01674 | 0.066278 | 0.016761
20 | 19 | 0.73626 | 0.47121 | 1.2364e-09 | 0 | 0 | 0 | 0 | 0 | 1 | -90 | 90 | 0.0021523 | 0.00053934 | -0.0021523 | -0.00053944
22 | 41 | 0.48253 | 0.30882 | 8.103e-10 | 0 | 0 | 0 | 0 | 0 | 1 | -90 | 90 | -0.06966 | -0.017609 | 0.069686 | 0.017625
21 | 51 | 1.9965 | 1.2778 | 3.3527e-09 | 0 | 0 | 0 | 0 | 0 | 1 | -90 | 90 | -0.073591 | -0.018625 | 0.07371 | 0.018701
21 | 41 | 0.95173 | 0.60911 | 1.5982e-09 | 0 | 0 | 0 | 0 | 0 | 1 | -90 | 90 | 0.071323 | 0.018056 | -0.07127 | -0.018022
51 | 31 | 3.9286 | 2.5143 | 6.5971e-09 | 0 | 0 | 0 | 0 | 0 | 1 | -90 | 90 | -0.10123 | -0.025602 | 0.10167 | 0.025885
51 | 42 | 0.68266 | 0.4369 | 1.1464e-09 | 0 | 0 | 0 | 0 | 0 | 1 | -90 | 90 | 0.024445 | 0.0061313 | -0.02444 | -0.0061286
55 | 56 | 1.4925 | 0.95519 | 2.5063e-09 | 0 | 0 | 0 | 0 | 0 | 1 | -90 | 90 | 0.0076064 | 0.0019061 | -0.0076054 | -0.0019057
24 | 25 | 2.0759 | 1.3285 | 3.4859e-09 | 0 | 0 | 0 | 0 | 0 | 1 | -90 | 90 | 0.0083937 | 0.0021038 | -0.0083922 | -0.0021031
24 | 32 | 1.9443 | 1.2444 | 3.2651e-09 | 0 | 0 | 0 | 0 | 0 | 1 | -90 | 90 | -0.013248 | -0.0033203 | 0.013252 | 0.0033223
25 | 27 | 1.7544 | 1.1228 | 2.9461e-09 | 0 | 0 | 0 | 0 | 0 | 1 | -90 | 90 | 0.0043876 | 0.0010995 | -0.0043872 | -0.0010995
32 | 33 | 0.92105 | 0.58947 | 3.0934e-09 | 0 | 0 | 0 | 0 | 0 | 1 | -90 | 90 | 0.14495 | 0.037236 | -0.14474 | -0.037105
32 | 34 | 2.4853 | 1.5906 | 4.1735e-09 | 0 | 0 | 0 | 0 | 0 | 1 | -90 | 90 | 0.13332 | 0.033906 | -0.13285 | -0.033606
32 | 26 | 0.3057 | 0.19565 | 5.1335e-10 | 0 | 0 | 0 | 0 | 0 | 1 | -90 | 90 | 0.0050533 | 0.0012665 | -0.0050532 | -0.0012665
28 | 33 | 1.0984 | 0.70298 | 1.8445e-09 | 0 | 0 | 0 | 0 | 0 | 1 | -90 | 90 | -0.0032777 | -0.00082146 | 0.0032778 | 0.00082136
33 | 79 | 1.9315 | 1.2362 | 3.2436e-09 | 0 | 0 | 0 | 0 | 0 | 1 | -90 | 90 | 0.028316 | 0.0071124 | -0.0283 | -0.0071021
33 | 76 | 2.6814 | 1.7161 | 4.5028e-09 | 0 | 0 | 0 | 0 | 0 | 1 | -90 | 90 | 0.11315 | 0.029171 | -0.11278 | -0.028937
30 | 31 | 2.88 | 1.8432 | 4.8364e-09 | 0 | 0 | 0 | 0 | 0 | 1 | -90 | 90 | 0.10834 | 0.027698 | -0.10797 | -0.027464
30 | 77 | 2.2326 | 1.4289 | 3.7491e-09 | 0 | 0 | 0 | 0 | 0 | 1 | -90 | 90 | -0.10984 | -0.028075 | 0.11014 | 0.028261
31 | 74 | 0.4009 | 0.25658 | 6.7322e-10 | 0 | 0 | 0 | 0 | 0 | 1 | -90 | 90 | 0.0031733 | 0.00079527 | -0.0031733 | -0.0007953
77 | 80 | 0.62023 | 0.39695 | 1.0415e-09 | 0 | 0 | 0 | 0 | 0 | 1 | -90 | 90 | 0.0026147 | 0.00065523 | -0.0026147 | -0.00065531
77 | 76 | 0.23344 | 0.1494 | 3.92e-10 | 0 | 0 | 0 | 0 | 0 | 1 | -90 | 90 | -0.11275 | -0.028916 | 0.11278 | 0.028937
34 | 142 | 1.0194 | 0.65239 | 1.7118e-09 | 0 | 0 | 0 | 0 | 0 | 1 | -90 | 90 | 0.12676 | 0.032077 | -0.12658 | -0.031965
79 | 123 | 2.081 | 1.3319 | 3.4946e-09 | 0 | 0 | 0 | 0 | 0 | 1 | -90 | 90 | 0.024859 | 0.0062397 | -0.024845 | -0.0062313
142 | 141 | 1.5122 | 0.96779 | 2.5394e-09 | 0 | 0 | 0 | 0 | 0 | 1 | -90 | 90 | 0.12135 | 0.030653 | -0.12111 | -0.0305
42 | 49 | 1.92 | 1.2288 | 3.2241e-09 | 0 | 0 | 0 | 0 | 0 | 1 | -90 | 90 | 0.017218 | 0.0043185 | -0.017212 | -0.0043148
49 | 52 | 1.1598 | 0.74225 | 1.9476e-09 | 0 | 0 | 0 | 0 | 0 | 1 | -90 | 90 | 0.012976 | 0.0032532 | -0.012974 | -0.003252
43 | 44 | 0.77631 | 0.49684 | 1.3036e-09 | 0 | 0 | 0 | 0 | 0 | 1 | -90 | 90 | -0.0036918 | -0.00092534 | 0.0036919 | 0.00092529
44 | 48 | 2.13 | 1.3632 | 3.5768e-09 | 0 | 0 | 0 | 0 | 0 | 1 | -90 | 90 | -0.0036919 | -0.00092529 | 0.0036923 | 0.00092516
48 | 56 | 2.6601 | 1.7025 | 4.467e-09 | 0 | 0 | 0 | 0 | 0 | 1 | -90 | 90 | -0.0036923 | -0.00092516 | 0.0036927 | 0.00092501
52 | 50 | 1.0343 | 0.66193 | 1.7368e-09 | 0 | 0 | 0 | 0 | 0 | 1 | -90 | 90 | 0.010932 | 0.0027401 | -0.01093 | -0.0027394
50 | 58 | 1.6488 | 1.0552 | 2.7688e-09 | 0 | 0 | 0 | 0 | 0 | 1 | -90 | 90 | 0.0067459 | 0.0016907 | -0.0067451 | -0.0016904
58 | 59 | 0.44817 | 0.28683 | 7.526e-10 | 0 | 0 | 0 | 0 | 0 | 1 | -90 | 90 | 0.0018642 | 0.00046717 | -0.0018642 | -0.00046723
58 | 53 | 0.48119 | 0.30796 | 8.0805e-10 | 0 | 0 | 0 | 0 | 0 | 1 | -90 | 90 | 0.0030549 | 0.00076558 | -0.0030548 | -0.00076563
60 | 61 | 0.084011 | 0.053767 | 1.4108e-10 | 0 | 0 | 0 | 0 | 0 | 1 | -90 | 90 | 0.020503 | 0.0051399 | -0.020502 | -0.0051397
60 | 62 | 2.0425 | 1.3072 | 3.4299e-09 | 0 | 0 | 0 | 0 | 0 | 1 | -90 | 90 | -0.029045 | -0.0072808 | 0.029063 | 0.0072924
61 | 63 | 2.1083 | 1.3493 | 3.5405e-09 | 0 | 0 | 0 | 0 | 0 | 1 | -90 | 90 | 0.013972 | 0.003503 | -0.013968 | -0.0035005
62 | 64 | 0.2682 | 0.17165 | 4.5039e-10 | 0 | 0 | 0 | 0 | 0 | 1 | -90 | 90 | -0.082143 | -0.020641 | 0.082163 | 0.020654
62 | 65 | 1.7955 | 1.1491 | 3.0151e-09 | 0 | 0 | 0 | 0 | 0 | 1 | -90 | 90 | 0.05308 | 0.013349 | -0.053025 | -0.013314
63 | 66 | 0.028006 | 0.017924 | 4.7029e-11 | 0 | 0 | 0 | 0 | 0 | 1 | -90 | 90 | 0.0054282 | 0.0013604 | -0.0054282 | -0.0013604
64 | 67 | 1.6648 | 1.0655 | 2.7957e-09 | 0 | 0 | 0 | 0 | 0 | 1 | -90 | 90 | 0.017495 | 0.0043869 | -0.017489 | -0.0043837
64 | 68 | 0.68533 | 0.43861 | 1.1509e-09 | 0 | 0 | 0 | 0 | 0 | 1 | -90 | 90 | -0.099658 | -0.02504 | 0.099731 | 0.025088
65 | 69 | 3.0153 | 1.9298 | 5.0635e-09 | 0 | 0 | 0 | 0 | 0 | 1 | -90 | 90 | 0.041468 | 0.010417 | -0.041412 | -0.010382
66 | 165 | 0.5517 | 0.35309 | 9.2645e-10 | 0 | 0 | 0 | 0 | 0 | 1 | -90 | 90 | 0.0027127 | 0.0006798 | -0.0027127 | -0.00067986
67 | 126 | 0.63388 | 0.40568 | 1.0644e-09 | 0 | 0 | 0 | 0 | 0 | 1 | -90 | 90 | 0.014377 | 0.0036036 | -0.014376 | -0.0036028
68 | 141 | 1.1228 | 0.71858 | 1.8855e-09 | 0 | 0 | 0 | 0 | 0 | 1 | -90 | 90 | -0.10686 | -0.026875 | 0.107 | 0.026963
69 | 86 | 0.57459 | 0.36774 | 9.6489e-10 | 0 | 0 | 0 | 0 | 0 | 1 | -90 | 90 | 0.022567 | 0.005658 | -0.022564 | -0.005656
69 | 87 | 0.28548 | 0.18271 | 4.794e-10 | 0 | 0 | 0 | 0 | 0 | 1 | -90 | 90 | 0.018844 | 0.0047238 | -0.018843 | -0.0047232
126 | 127 | 0.32471 | 0.20781 | 5.4527e-10 | 0 | 0 | 0 | 0 | 0 | 1 | -90 | 90 | 0.0062228 | 0.0015595 | -0.0062227 | -0.0015595
141 | 140 | 2.6808 | 1.7157 | 4.5018e-09 | 0 | 0 | 0 | 0 | 0 | 1 | -90 | 90 | 0.014105 | 0.0035367 | -0.014099 | -0.0035335
86 | 88 | 0.15418 | 0.098673 | 2.589e-10 | 0 | 0 | 0 | 0 | 0 | 1 | -90 | 90 | 0.017029 | 0.0042688 | -0.017029 | -0.0042685
87 | 89 | 1.5758 | 1.0085 | 2.6462e-09 | 0 | 0 | 0 | 0 | 0 | 1 | -90 | 90 | 0.01271 | 0.003186 | -0.012707 | -0.0031845
123 | 121 | 2.3466 | 1.5018 | 3.9406e-09 | 0 | 0 | 0 | 0 | 0 | 1 | -90 | 90 | 0.019209 | 0.0048186 | -0.019199 | -0.0048131
83 | 117 | 1.4843 | 0.94997 | 2.4926e-09 | 0 | 0 | 0 | 0 | 0 | 1 | -90 | 90 | -0.0038379 | -0.00096188 | 0.0038382 | 0.00096179
117 | 119 | 3.1947 | 2.0446 | 5.3648e-09 | 0 | 0 | 0 | 0 | 0 | 1 | -90 | 90 | -0.0038382 | -0.00096179 | 0.0038387 | 0.0009616
88 | 175 | 2.059 | 1.3178 | 3.4576e-09 | 0 | 0 | 0 | 0 | 0 | 1 | -90 | 90 | 0.011281 | 0.0028281 | -0.011278 | -0.0028266
89 | 119 | 0.74156 | 0.4746 | 1.2453e-09 | 0 | 0 | 0 | 0 | 0 | 1 | -90 | 90 | 0.0099942 | 0.0025045 | -0.0099933 | -0.0025041
175 | 176 | 0.54516 | 0.3489 | 9.1547e-10 | 0 | 0 | 0 | 0 | 0 | 1 | -90 | 90 | 0.0057432 | 0.0014394 | -0.005743 | -0.0014393
121 | 122 | 1.818 | 1.1635 | 3.0529e-09 | 0 | 0 | 0 | 0 | 0 | 1 | -90 | 90 | 0.012594 | 0.0031577 | -0.012591 | -0.0031561
121 | 147 | 0.34433 | 0.22037 | 5.7823e-10 | 0 | 0 | 0 | 0 | 0 | 1 | -90 | 90 | 0.0033818 | 0.00084752 | -0.0033818 | -0.00084755
122 | 148 | 0.39832 | 0.25492 | 6.6888e-10 | 0 | 0 | 0 | 0 | 0 | 1 | -90 | 90 | 0.0093502 | 0.0023438 | -0.0093498 | -0.0023437
148 | 150 | 2.3913 | 1.5305 | 4.0157e-09 | 0 | 0 | 0 | 0 | 0 | 1 | -90 | 90 | 0.0093498 | 0.0023437 | -0.0093475 | -0.0023426
127 | 128 | 0.53164 | 0.34025 | 8.9277e-10 | 0 | 0 | 0 | 0 | 0 | 1 | -90 | 90 | 0.0031129 | 0.00078011 | -0.0031129 | -0.00078017
139 | 140 | 2.6324 | 1.6847 | 4.4205e-09 | 0 | 0 | 0 | 0 | 0 | 1 | -90 | 90 | -0.0052118 | -0.0013062 | 0.0052126 | 0.0013063
150 | 152 | 1.7703 | 1.133 | 2.9729e-09 | 0 | 0 | 0 | 0 | 0 | 1 | -90 | 90 | 0.0051513 | 0.0012909 | -0.0051508 | -0.0012909