## bus_data
BUS_I | BUS_TYPE | Pd | Qd | Gs | Bs | area | Vm | Va | baseKV | zone | Vmax | Vmin
1 | 1 | 0.014803 | 0.0037099 | 0 | 0 | 1 | 0.9881 | -0.2278 | 0.4 | 1 | 1.1 | 0.9
2 | 1 | 0 | 0 | 0 | 0 | 1 | 0.98822 | -0.22532 | 0.4 | 1 | 1.1 | 0.9
4 | 1 | 0.0061641 | 0.0015449 | 0 | 0 | 1 | 0.9885 | -0.2199 | 0.4 | 1 | 1.1 | 0.9
6 | 1 | 0 | 0 | 0 | 0 | 1 | 0.98873 | -0.21551 | 0.4 | 1 | 1.1 | 0.9
7 | 1 | 0 | 0 | 0 | 0 | 1 | 0.98882 | -0.21367 | 0.4 | 1 | 1.1 | 0.9
34 | 1 | 0.011884 | 0.0029784 | 0 | 0 | 1 | 0.9893 | -0.20448 | 0.4 | 1 | 1.1 | 0.9
9 | 1 | 0 | 0 | 0 | 0 | 1 | 0.99125 | -0.16692 | 0.4 | 1 | 1.1 | 0.9
12 | 1 | 0 | 0 | 0 | 0 | 1 | 0.99224 | -0.1479 | 0.4 | 1 | 1.1 | 0.9
37 | 1 | 0.0050022 | 0.0012537 | 0 | 0 | 1 | 0.99087 | -0.17441 | 0.4 | 1 | 1.1 | 0.9
10 | 1 | 0 | 0 | 0 | 0 | 1 | 0.99292 | -0.13489 | 0.4 | 1 | 1.1 | 0.9
11 | 1 | 0 | 0 | 0 | 0 | 1 | 0.99058 | -0.17952 | 0.4 | 1 | 1.1 | 0.9
68 | 1 | 0.0072853 | 0.0018259 | 0 | 0 | 1 | 0.9938 | -0.11788 | 0.4 | 1 | 1.1 | 0.9
23 | 1 | 0 | 0 | 0 | 0 | 1 | 0.9896 | -0.19847 | 0.4 | 1 | 1.1 | 0.9
79 | 1 | 0.023948 | 0.0060019 | 0 | 0 | 1 | 0.98864 | -0.21672 | 0.4 | 1 | 1.1 | 0.9
67 | 1 | 0.0056486 | 0.0014157 | 0 | 0 | 1 | 0.99164 | -0.15943 | 0.4 | 1 | 1.1 | 0.9
13 | 1 | 0 | 0 | 0 | 0 | 1 | 0.97558 | -0.47016 | 0.4 | 1 | 1.1 | 0.9
31 | 1 | 0 | 0 | 0 | 0 | 1 | 0.97509 | -0.47977 | 0.4 | 1 | 1.1 | 0.9
14 | 1 | 0 | 0 | 0 | 0 | 1 | 0.97621 | -0.4578 | 0.4 | 1 | 1.1 | 0.9
86 | 1 | 0.0089531 | 0.0022439 | 0 | 0 | 1 | 0.97536 | -0.47455 | 0.4 | 1 | 1.1 | 0.9
25 | 1 | 0 | 0 | 0 | 0 | 1 | 0.97746 | -0.43325 | 0.4 | 1 | 1.1 | 0.9
93 | 1 | 0.0032104 | 0.00080459 | 0 | 0 | 1 | 0.9762 | -0.45797 | 0.4 | 1 | 1.1 | 0.9
15 | 1 | 0 | 0 | 0 | 0 | 1 | 0.99486 | -0.097653 | 0.4 | 1 | 1.1 | 0.9
66 | 1 | 0.0034265 | 0.00085875 | 0 | 0 | 1 | 0.99605 | -0.075021 | 0.4 | 1 | 1.1 | 0.9
40 | 1 | 0.0073959 | 0.0018536 | 0 | 0 | 1 | 0.99395 | -0.11529 | 0.4 | 1 | 1.1 | 0.9
17 | 1 | 0 | 0 | 0 | 0 | 1 | 0.98992 | -0.1928 | 0.4 | 1 | 1.1 | 0.9
59 | 1 | 0.010462 | 0.0026219 | 0 | 0 | 1 | 0.98977 | -0.19573 | 0.4 | 1 | 1.1 | 0.9
60 | 1 | 0.0036208 | 0.00090746 | 0 | 0 | 1 | 0.98962 | -0.19868 | 0.4 | 1 | 1.1 | 0.9
56 | 1 | 0.0061802 | 0.0015489 | 0 | 0 | 1 | 0.99027 | -0.18613 | 0.4 | 1 | 1.1 | 0.9
21 | 1 | 0 | 0 | 0 | 0 | 1 | 0.98611 | -0.26533 | 0.4 | 1 | 1.1 | 0.9
22 | 1 | 0 | 0 | 0 | 0 | 1 | 0.9812 | -0.36032 | 0.4 | 1 | 1.1 | 0.9
70 | 1 | 0.0092238 | 0.0023117 | 0 | 0 | 1 | 0.98604 | -0.26682 | 0.4 | 1 | 1.1 | 0.9
77 | 1 | 0.0079083 | 0.001982 | 0 | 0 | 1 | 0.98106 | -0.36314 | 0.4 | 1 | 1.1 | 0.9
76 | 1 | 0.0040849 | 0.0010238 | 0 | 0 | 1 | 0.97779 | -0.42689 | 0.4 | 1 | 1.1 | 0.9
26 | 1 | 0 | 0 | 0 | 0 | 1 | 0.98732 | -0.24301 | 0.4 | 1 | 1.1 | 0.9
27 | 1 | 0 | 0 | 0 | 0 | 1 | 0.98637 | -0.26163 | 0.4 | 1 | 1.1 | 0.9
38 | 1 | 0.0055104 | 0.001381 | 0 | 0 | 1 | 0.98832 | -0.22376 | 0.4 | 1 | 1.1 | 0.9
75 | 1 | 0.0062832 | 0.0015747 | 0 | 0 | 1 | 0.98674 | -0.25437 | 0.4 | 1 | 1.1 | 0.9
85 | 1 | 0.004576 | 0.0011469 | 0 | 0 | 1 | 0.98597 | -0.26931 | 0.4 | 1 | 1.1 | 0.9
30 | 1 | 0 | 0 | 0 | 0 | 1 | 0.97475 | -0.48649 | 0.4 | 1 | 1.1 | 0.9
50 | 1 | 0.0040801 | 0.0010226 | 0 | 0 | 1 | 0.97463 | -0.48883 | 0.4 | 1 | 1.1 | 0.9
91 | 1 | 0.004518 | 0.0011323 | 0 | 0 | 1 | 0.97493 | -0.483 | 0.4 | 1 | 1.1 | 0.9
33 | 1 | 0 | 0 | 0 | 0 | 1 | 0.97343 | -0.51248 | 0.4 | 1 | 1.1 | 0.9
51 | 1 | 0.0062402 | 0.0015639 | 0 | 0 | 1 | 0.97338 | -0.51356 | 0.4 | 1 | 1.1 | 0.9
52 | 1 | 0.0053744 | 0.001347 | 0 | 0 | 1 | 0.97282 | -0.52455 | 0.4 | 1 | 1.1 | 0.9
35 | 1 | 0.0051596 | 0.0012931 | 0 | 0 | 1 | 0.98976 | -0.19577 | 0.4 | 1 | 1.1 | 0.9
58 | 1 | 0.0070312 | 0.0017622 | 0 | 0 | 1 | 0.99108 | -0.17042 | 0.4 | 1 | 1.1 | 0.9
64 | 3 | 0 | 0 | 0 | 0 | 1 | 1 | 0 | 0.4 | 1 | 1.1 | 0.9
39 | 1 | 0.0051376 | 0.0012876 | 0 | 0 | 1 | 0.99347 | -0.12457 | 0.4 | 1 | 1.1 | 0.9
53 | 1 | 0.018276 | 0.0045805 | 0 | 0 | 1 | 0.97167 | -0.54734 | 0.4 | 1 | 1.1 | 0.9
54 | 1 | 0.011696 | 0.0029312 | 0 | 0 | 1 | 0.97212 | -0.53839 | 0.4 | 1 | 1.1 | 0.9
80 | 1 | 0.00401 | 0.001005 | 0 | 0 | 1 | 0.9897 | -0.19715 | 0.4 | 1 | 1.1 | 0.9
73 | 1 | 0.0030601 | 0.00076693 | 0 | 0 | 1 | 0.98952 | -0.20065 | 0.4 | 1 | 1.1 | 0.9
57 | 1 | 0.0035493 | 0.00088954 | 0 | 0 | 1 | 0.99093 | -0.17316 | 0.4 | 1 | 1.1 | 0.9
55 | 1 | 0.024782 | 0.006211 | 0 | 0 | 1 | 0.99643 | -0.068683 | 0.4 | 1 | 1.1 | 0.9
63 | 1 | 0 | 0 | 0 | 0 | 1 | 0.99693 | -0.058954 | 0.4 | 1 | 1.1 | 0.9
42 | 1 | 0.0072549 | 0.0018182 | 0 | 0 | 1 | 0.99296 | -0.13435 | 0.4 | 1 | 1.1 | 0.9
41 | 1 | 0.0095692 | 0.0023983 | 0 | 0 | 1 | 0.99312 | -0.13124 | 0.4 | 1 | 1.1 | 0.9
88 | 1 | 0.0027505 | 0.00068934 | 0 | 0 | 1 | 0.97358 | -0.50958 | 0.4 | 1 | 1.1 | 0.9
87 | 1 | 0.0049746 | 0.0012468 | 0 | 0 | 1 | 0.97367 | -0.5078 | 0.4 | 1 | 1.1 | 0.9
69 | 1 | 0.0031664 | 0.00079358 | 0 | 0 | 1 | 0.98596 | -0.26828 | 0.4 | 1 | 1.1 | 0.9
36 | 1 | 0.0055913 | 0.0014013 | 0 | 0 | 1 | 0.98962 | -0.19853 | 0.4 | 1 | 1.1 | 0.9
49 | 1 | 0.0044894 | 0.0011252 | 0 | 0 | 1 | 0.98652 | -0.25867 | 0.4 | 1 | 1.1 | 0.9
83 | 1 | 0.0048752 | 0.0012218 | 0 | 0 | 1 | 0.98565 | -0.27554 | 0.4 | 1 | 1.1 | 0.9
84 | 1 | 0.0030731 | 0.0007702 | 0 | 0 | 1 | 0.98549 | -0.27868 | 0.4 | 1 | 1.1 | 0.9
82 | 1 | 0.0066423 | 0.0016647 | 0 | 0 | 1 | 0.98553 | -0.27791 | 0.4 | 1 | 1.1 | 0.9
44 | 1 | 0.005608 | 0.0014055 | 0 | 0 | 1 | 0.98507 | -0.28685 | 0.4 | 1 | 1.1 | 0.9
43 | 1 | 0.0034345 | 0.00086077 | 0 | 0 | 1 | 0.98511 | -0.28613 | 0.4 | 1 | 1.1 | 0.9
92 | 1 | 0.0063044 | 0.00158 | 0 | 0 | 1 | 0.97421 | -0.49719 | 0.4 | 1 | 1.1 | 0.9
81 | 1 | 0.0031485 | 0.0007891 | 0 | 0 | 1 | 0.98917 | -0.20742 | 0.4 | 1 | 1.1 | 0.9
78 | 1 | 0.0027713 | 0.00069454 | 0 | 0 | 1 | 0.98921 | -0.20665 | 0.4 | 1 | 1.1 | 0.9
45 | 1 | 0.0041122 | 0.0010306 | 0 | 0 | 1 | 0.98525 | -0.28344 | 0.4 | 1 | 1.1 | 0.9
46 | 1 | 0.0057997 | 0.0014535 | 0 | 0 | 1 | 0.9853 | -0.28248 | 0.4 | 1 | 1.1 | 0.9
47 | 1 | 0.0089247 | 0.0022367 | 0 | 0 | 1 | 0.98557 | -0.27724 | 0.4 | 1 | 1.1 | 0.9
48 | 1 | 0.0045706 | 0.0011455 | 0 | 0 | 1 | 0.98586 | -0.27144 | 0.4 | 1 | 1.1 | 0.9
65 | 1 | 0.023441 | 0.0058749 | 0 | 0 | 1 | 0.99859 | -0.027113 | 0.4 | 1 | 1.1 | 0.9
61 | 1 | 0.020605 | 0.005164 | 0 | 0 | 1 | 0.99615 | -0.074006 | 0.4 | 1 | 1.1 | 0.9
71 | 1 | 0.0033171 | 0.00083134 | 0 | 0 | 1 | 0.98943 | -0.2023 | 0.4 | 1 | 1.1 | 0.9
62 | 1 | 0.011772 | 0.0029502 | 0 | 0 | 1 | 0.99977 | -0.0044982 | 0.4 | 1 | 1.1 | 0.9
72 | 1 | 0.0029747 | 0.00074554 | 0 | 0 | 1 | 0.9893 | -0.20483 | 0.4 | 1 | 1.1 | 0.9
74 | 1 | 0.0028232 | 0.00070756 | 0 | 0 | 1 | 0.98922 | -0.20635 | 0.4 | 1 | 1.1 | 0.9
89 | 1 | 0.0064513 | 0.0016168 | 0 | 0 | 1 | 0.97382 | -0.50477 | 0.4 | 1 | 1.1 | 0.9
90 | 1 | 0.0049413 | 0.0012384 | 0 | 0 | 1 | 0.9742 | -0.49741 | 0.4 | 1 | 1.1 | 0.9

## generator_data
GEN_BUS | PG | QG | QMAX | QMIN | VG | MBASE | GEN_STATUS | PMAX | PMIN
64 | 0.43704 | 0.11152 | 10 | -10 | 1 | 100 | 1 | 10 | 0

## branch_data
F_BUS | T_BUS | BR_R | BR_X | BR_B | RATE_A | RATE_B | RATE_C | TAP | SHIFT | BR_STATUS | ANGMIN | ANGMAX | P_in | Q_in | P_out | Q_out
1 | 2 | 0.73447 | 0.47006 | 1.2334e-09 | 0 | 0 | 0 | 0 | 0 | 1 | -90 | 90 | -0.014803 | -0.0037099 | 0.014804 | 0.0037109
2 | 4 | 1.604 | 1.0266 | 2.6936e-09 | 0 | 0 | 0 | 0 | 0 | 1 | -90 | 90 | -0.014804 | -0.0037109 | 0.014808 | 0.0037131
4 | 6 | 0.91668 | 0.58668 | 1.5394e-09 | 0 | 0 | 0 | 0 | 0 | 1 | -90 | 90 | -0.020972 | -0.005258 | 0.020977 | 0.0052606
6 | 7 | 0.38375 | 0.2456 | 6.4442e-10 | 0 | 0 | 0 | 0 | 0 | 1 | -90 | 90 | -0.020977 | -0.0052606 | 0.020979 | 0.0052617
7 | 34 | 1.9228 | 1.2306 | 3.2288e-09 | 0 | 0 | 0 | 0 | 0 | 1 | -90 | 90 | -0.020979 | -0.0052617 | 0.020988 | 0.0052673
34 | 23 | 0.80234 | 0.5135 | 1.3473e-09 | 0 | 0 | 0 | 0 | 0 | 1 | -90 | 90 | -0.032872 | -0.0082458 | 0.032881 | 0.0082517
9 | 12 | 1.0025 | 0.6416 | 1.6835e-09 | 0 | 0 | 0 | 0 | 0 | 1 | -90 | 90 | -0.084007 | -0.021189 | 0.084084 | 0.021238
9 | 37 | 0.39391 | 0.2521 | 6.6149e-10 | 0 | 0 | 0 | 0 | 0 | 1 | -90 | 90 | 0.084007 | 0.021189 | -0.083977 | -0.02117
12 | 67 | 0.86788 | 0.55544 | 1.4574e-09 | 0 | 0 | 0 | 0 | 0 | 1 | -90 | 90 | 0.058714 | 0.014759 | -0.058682 | -0.014738
12 | 10 | 0.40379 | 0.25843 | 1.3561e-09 | 0 | 0 | 0 | 0 | 0 | 1 | -90 | 90 | -0.1428 | -0.035996 | 0.14289 | 0.036053
37 | 35 | 1.1937 | 0.76398 | 2.0046e-09 | 0 | 0 | 0 | 0 | 0 | 1 | -90 | 90 | 0.078975 | 0.019916 | -0.078894 | -0.019864
10 | 11 | 1.1644 | 0.7452 | 3.9106e-09 | 0 | 0 | 0 | 0 | 0 | 1 | -90 | 90 | 0.17101 | 0.043652 | -0.17064 | -0.043417
10 | 68 | 0.24166 | 0.15466 | 1.2174e-09 | 0 | 0 | 0 | 0 | 0 | 1 | -90 | 90 | -0.3139 | -0.079705 | 0.31415 | 0.07987
11 | 23 | 2.535 | 1.6224 | 4.257e-09 | 0 | 0 | 0 | 0 | 0 | 1 | -90 | 90 | 0.032911 | 0.0082703 | -0.032881 | -0.0082517
11 | 79 | 1.1997 | 0.7678 | 2.0146e-09 | 0 | 0 | 0 | 0 | 0 | 1 | -90 | 90 | 0.13773 | 0.035147 | -0.13748 | -0.034989
68 | 15 | 0.28148 | 0.18015 | 1.418e-09 | 0 | 0 | 0 | 0 | 0 | 1 | -90 | 90 | -0.32144 | -0.081695 | 0.32175 | 0.081896
79 | 21 | 1.8939 | 1.2121 | 3.1803e-09 | 0 | 0 | 0 | 0 | 0 | 1 | -90 | 90 | 0.11354 | 0.028987 | -0.11327 | -0.028817
67 | 58 | 0.91447 | 0.58526 | 1.5356e-09 | 0 | 0 | 0 | 0 | 0 | 1 | -90 | 90 | 0.053033 | 0.013323 | -0.053005 | -0.013305
13 | 31 | 0.54195 | 0.34685 | 9.1009e-10 | 0 | 0 | 0 | 0 | 0 | 1 | -90 | 90 | 0.075783 | 0.01906 | -0.075749 | -0.019038
13 | 14 | 0.62376 | 0.39921 | 1.0475e-09 | 0 | 0 | 0 | 0 | 0 | 1 | -90 | 90 | -0.084738 | -0.021305 | 0.084788 | 0.021337
13 | 86 | 2.0927 | 1.3393 | 3.5141e-09 | 0 | 0 | 0 | 0 | 0 | 1 | -90 | 90 | 0.0089548 | 0.0022448 | -0.0089529 | -0.0022439
31 | 91 | 0.46005 | 0.29443 | 7.7255e-10 | 0 | 0 | 0 | 0 | 0 | 1 | -90 | 90 | 0.029968 | 0.0075205 | -0.029963 | -0.0075177
31 | 30 | 0.62726 | 0.40145 | 1.0533e-09 | 0 | 0 | 0 | 0 | 0 | 1 | -90 | 90 | 0.045781 | 0.011518 | -0.045766 | -0.011508
14 | 25 | 1.1965 | 0.76575 | 2.0092e-09 | 0 | 0 | 0 | 0 | 0 | 1 | -90 | 90 | -0.087999 | -0.022141 | 0.088102 | 0.022207
14 | 93 | 0.22209 | 0.14214 | 3.7296e-10 | 0 | 0 | 0 | 0 | 0 | 1 | -90 | 90 | 0.0032103 | 0.0008046 | -0.0032103 | -0.00080461
25 | 76 | 0.31037 | 0.19864 | 5.212e-10 | 0 | 0 | 0 | 0 | 0 | 1 | -90 | 90 | -0.088102 | -0.022207 | 0.088129 | 0.022224
15 | 66 | 0.28896 | 0.18494 | 1.4557e-09 | 0 | 0 | 0 | 0 | 0 | 1 | -90 | 90 | -0.35115 | -0.089278 | 0.35153 | 0.089524
15 | 40 | 2.6624 | 1.7039 | 4.4709e-09 | 0 | 0 | 0 | 0 | 0 | 1 | -90 | 90 | 0.029398 | 0.0073825 | -0.029374 | -0.0073671
66 | 64 | 0.9534 | 0.61018 | 4.8031e-09 | 0 | 0 | 0 | 0 | 0 | 1 | -90 | 90 | -0.35496 | -0.090382 | 0.35625 | 0.091207
40 | 39 | 1.8707 | 1.1972 | 3.1414e-09 | 0 | 0 | 0 | 0 | 0 | 1 | -90 | 90 | 0.021978 | 0.0055135 | -0.021968 | -0.0055076
17 | 59 | 0.88889 | 0.56889 | 1.4927e-09 | 0 | 0 | 0 | 0 | 0 | 1 | -90 | 90 | 0.014474 | 0.003628 | -0.014472 | -0.0036269
17 | 60 | 1.1898 | 0.76145 | 1.9979e-09 | 0 | 0 | 0 | 0 | 0 | 1 | -90 | 90 | 0.021727 | 0.0054488 | -0.021721 | -0.0054451
17 | 56 | 0.81014 | 0.51849 | 1.3604e-09 | 0 | 0 | 0 | 0 | 0 | 1 | -90 | 90 | -0.036201 | -0.0090768 | 0.036212 | 0.0090841
59 | 80 | 1.5576 | 0.99685 | 2.6156e-09 | 0 | 0 | 0 | 0 | 0 | 1 | -90 | 90 | 0.0040103 | 0.0010049 | -0.00401 | -0.001005
60 | 73 | 0.47625 | 0.3048 | 7.9975e-10 | 0 | 0 | 0 | 0 | 0 | 1 | -90 | 90 | 0.0181 | 0.0045377 | -0.018098 | -0.0045367
56 | 57 | 1.3461 | 0.86148 | 2.2604e-09 | 0 | 0 | 0 | 0 | 0 | 1 | -90 | 90 | -0.042393 | -0.010633 | 0.042419 | 0.01065
21 | 22 | 4.1293 | 2.6428 | 6.9343e-09 | 0 | 0 | 0 | 0 | 0 | 1 | -90 | 90 | 0.10088 | 0.025712 | -0.10042 | -0.025418
21 | 70 | 0.52371 | 0.33517 | 8.7944e-10 | 0 | 0 | 0 | 0 | 0 | 1 | -90 | 90 | 0.012391 | 0.0031056 | -0.01239 | -0.0031051
22 | 77 | 1.537 | 0.98367 | 2.581e-09 | 0 | 0 | 0 | 0 | 0 | 1 | -90 | 90 | 0.0079093 | 0.0019825 | -0.0079082 | -0.0019821
22 | 76 | 3.116 | 1.9943 | 5.2327e-09 | 0 | 0 | 0 | 0 | 0 | 1 | -90 | 90 | 0.092508 | 0.023436 | -0.092214 | -0.023248
70 | 69 | 2.016 | 1.2903 | 3.3855e-09 | 0 | 0 | 0 | 0 | 0 | 1 | -90 | 90 | 0.0031666 | 0.0007934 | -0.0031664 | -0.00079359
26 | 27 | 4.2391 | 2.713 | 7.1187e-09 | 0 | 0 | 0 | 0 | 0 | 1 | -90 | 90 | 0.019196 | 0.0048209 | -0.019179 | -0.0048107
26 | 38 | 1.3495 | 0.86367 | 2.2662e-09 | 0 | 0 | 0 | 0 | 0 | 1 | -90 | 90 | -0.062483 | -0.015694 | 0.062541 | 0.015731
26 | 75 | 1.1477 | 0.73455 | 1.9274e-09 | 0 | 0 | 0 | 0 | 0 | 1 | -90 | 90 | 0.043287 | 0.010873 | -0.043264 | -0.010858
27 | 85 | 1.7469 | 1.118 | 2.9335e-09 | 0 | 0 | 0 | 0 | 0 | 1 | -90 | 90 | 0.019179 | 0.0048107 | -0.019172 | -0.0048065
38 | 36 | 1.629 | 1.0425 | 2.7355e-09 | 0 | 0 | 0 | 0 | 0 | 1 | -90 | 90 | -0.068051 | -0.017112 | 0.068133 | 0.017164
75 | 49 | 0.50759 | 0.32486 | 8.5237e-10 | 0 | 0 | 0 | 0 | 0 | 1 | -90 | 90 | 0.036981 | 0.0092835 | -0.036973 | -0.0092788
85 | 83 | 1.8584 | 1.1894 | 3.1207e-09 | 0 | 0 | 0 | 0 | 0 | 1 | -90 | 90 | 0.014596 | 0.0036597 | -0.014592 | -0.0036572
30 | 50 | 0.21796 | 0.1395 | 3.6602e-10 | 0 | 0 | 0 | 0 | 0 | 1 | -90 | 90 | 0.045766 | 0.011508 | -0.045761 | -0.011505
50 | 33 | 2.4186 | 1.5479 | 4.0615e-09 | 0 | 0 | 0 | 0 | 0 | 1 | -90 | 90 | 0.041681 | 0.010483 | -0.041634 | -0.010453
91 | 92 | 2.3759 | 1.5205 | 3.9897e-09 | 0 | 0 | 0 | 0 | 0 | 1 | -90 | 90 | 0.025445 | 0.0063853 | -0.025428 | -0.0063747
33 | 51 | 0.73703 | 0.4717 | 1.2377e-09 | 0 | 0 | 0 | 0 | 0 | 1 | -90 | 90 | 0.0062404 | 0.0015641 | -0.00624 | -0.001564
33 | 52 | 1.4498 | 0.92786 | 2.4346e-09 | 0 | 0 | 0 | 0 | 0 | 1 | -90 | 90 | 0.035394 | 0.0088888 | -0.035373 | -0.008876
52 | 54 | 1.9564 | 1.2521 | 3.2853e-09 | 0 | 0 | 0 | 0 | 0 | 1 | -90 | 90 | 0.029999 | 0.007529 | -0.029979 | -0.0075167
35 | 36 | 0.16512 | 0.10568 | 2.7728e-10 | 0 | 0 | 0 | 0 | 0 | 1 | -90 | 90 | 0.073734 | 0.018571 | -0.073725 | -0.018565
58 | 57 | 0.26271 | 0.16814 | 4.4117e-10 | 0 | 0 | 0 | 0 | 0 | 1 | -90 | 90 | 0.045974 | 0.011543 | -0.045968 | -0.011539
64 | 65 | 1.7631 | 1.1284 | 2.9608e-09 | 0 | 0 | 0 | 0 | 0 | 1 | -90 | 90 | 0.069012 | 0.017366 | -0.068923 | -0.017309
64 | 62 | 1.7124 | 1.0959 | 2.8755e-09 | 0 | 0 | 0 | 0 | 0 | 1 | -90 | 90 | 0.011774 | 0.0029516 | -0.011772 | -0.0029502
39 | 41 | 1.7528 | 1.1218 | 2.9434e-09 | 0 | 0 | 0 | 0 | 0 | 1 | -90 | 90 | 0.016831 | 0.00422 | -0.016825 | -0.0042169
53 | 54 | 2.0752 | 1.3281 | 3.4848e-09 | 0 | 0 | 0 | 0 | 0 | 1 | -90 | 90 | -0.018276 | -0.0045807 | 0.018284 | 0.0045854
73 | 71 | 0.48189 | 0.30841 | 8.0922e-10 | 0 | 0 | 0 | 0 | 0 | 1 | -90 | 90 | 0.015038 | 0.0037697 | -0.015037 | -0.003769
55 | 63 | 1.7481 | 1.1188 | 2.9355e-09 | 0 | 0 | 0 | 0 | 0 | 1 | -90 | 90 | -0.024782 | -0.006211 | 0.024794 | 0.0062181
63 | 65 | 3.1303 | 2.0034 | 5.2566e-09 | 0 | 0 | 0 | 0 | 0 | 1 | -90 | 90 | -0.045413 | -0.011391 | 0.045482 | 0.011435
63 | 61 | 3.2518 | 2.0811 | 5.4606e-09 | 0 | 0 | 0 | 0 | 0 | 1 | -90 | 90 | 0.020619 | 0.0051729 | -0.020605 | -0.005164
42 | 41 | 1.894 | 1.2122 | 3.1805e-09 | 0 | 0 | 0 | 0 | 0 | 1 | -90 | 90 | -0.0072549 | -0.0018182 | 0.0072559 | 0.0018186
88 | 87 | 2.7611 | 1.7671 | 4.6367e-09 | 0 | 0 | 0 | 0 | 0 | 1 | -90 | 90 | -0.0027504 | -0.00068937 | 0.0027507 | 0.00068908
87 | 89 | 1.667 | 1.0669 | 2.7994e-09 | 0 | 0 | 0 | 0 | 0 | 1 | -90 | 90 | -0.0077252 | -0.0019359 | 0.0077263 | 0.0019363
49 | 48 | 1.7153 | 1.0978 | 2.8805e-09 | 0 | 0 | 0 | 0 | 0 | 1 | -90 | 90 | 0.032484 | 0.0081536 | -0.032464 | -0.0081412
83 | 82 | 1.0655 | 0.68192 | 1.7893e-09 | 0 | 0 | 0 | 0 | 0 | 1 | -90 | 90 | 0.0097165 | 0.0024353 | -0.0097154 | -0.0024348
84 | 82 | 1.0824 | 0.69272 | 1.8176e-09 | 0 | 0 | 0 | 0 | 0 | 1 | -90 | 90 | -0.0030731 | -0.0007702 | 0.0030732 | 0.0007701
44 | 43 | 0.56152 | 0.35937 | 9.4295e-10 | 0 | 0 | 0 | 0 | 0 | 1 | -90 | 90 | -0.005608 | -0.0014055 | 0.0056082 | 0.0014056
43 | 45 | 1.294 | 0.82814 | 2.1729e-09 | 0 | 0 | 0 | 0 | 0 | 1 | -90 | 90 | -0.0090427 | -0.0022663 | 0.0090438 | 0.0022669
92 | 90 | 0.049703 | 0.03181 | 8.3465e-11 | 0 | 0 | 0 | 0 | 0 | 1 | -90 | 90 | 0.019124 | 0.0047946 | -0.019124 | -0.0047945
81 | 78 | 1.0674 | 0.68314 | 1.7925e-09 | 0 | 0 | 0 | 0 | 0 | 1 | -90 | 90 | -0.0031485 | -0.0007891 | 0.0031486 | 0.000789
78 | 74 | 0.22102 | 0.14146 | 3.7116e-10 | 0 | 0 | 0 | 0 | 0 | 1 | -90 | 90 | -0.0059199 | -0.0014835 | 0.00592 | 0.0014836
45 | 46 | 0.31847 | 0.20382 | 5.348e-10 | 0 | 0 | 0 | 0 | 0 | 1 | -90 | 90 | -0.013156 | -0.0032975 | 0.013157 | 0.0032978
46 | 47 | 1.2033 | 0.77013 | 2.0207e-09 | 0 | 0 | 0 | 0 | 0 | 1 | -90 | 90 | -0.018956 | -0.0047514 | 0.018961 | 0.0047542
47 | 48 | 0.90532 | 0.5794 | 1.5203e-09 | 0 | 0 | 0 | 0 | 0 | 1 | -90 | 90 | -0.027886 | -0.0069909 | 0.027893 | 0.0069957
71 | 72 | 0.94567 | 0.60523 | 1.588e-09 | 0 | 0 | 0 | 0 | 0 | 1 | -90 | 90 | 0.01172 | 0.0029377 | -0.011719 | -0.002937
72 | 74 | 0.76676 | 0.49073 | 1.2876e-09 | 0 | 0 | 0 | 0 | 0 | 1 | -90 | 90 | 0.0087438 | 0.0021914 | -0.0087432 | -0.0021911
89 | 90 | 2.2058 | 1.4117 | 3.7042e-09 | 0 | 0 | 0 | 0 | 0 | 1 | -90 | 90 | -0.014177 | -0.0035532 | 0.014182 | 0.0035561