## bus_data
BUS_I | BUS_TYPE | Pd | Qd | Gs | Bs | area | Vm | Va | baseKV | zone | Vmax | Vmin
1 | 1 | 0.00052858 | 0.00013247 | 0 | 0 | 1 | 0.99608 | -0.075524 | 0.4 | 1 | 1.1 | 0.9
2 | 1 | 0.0024312 | 0.00060931 | 0 | 0 | 1 | 0.99612 | -0.074767 | 0.4 | 1 | 1.1 | 0.9
4 | 1 | 0 | 0 | 0 | 0 | 1 | 0.99576 | -0.081883 | 0.4 | 1 | 1.1 | 0.9
3 | 1 | 0.00037068 | 9.2902e-05 | 0 | 0 | 1 | 0.99621 | -0.073002 | 0.4 | 1 | 1.1 | 0.9
5 | 1 | 0.00016908 | 4.2376e-05 | 0 | 0 | 1 | 0.99551 | -0.086618 | 0.4 | 1 | 1.1 | 0.9
15 | 1 | 0.00022633 | 5.6723e-05 | 0 | 0 | 1 | 0.99544 | -0.087916 | 0.4 | 1 | 1.1 | 0.9
16 | 1 | 0.0010269 | 0.00025737 | 0 | 0 | 1 | 0.99542 | -0.088477 | 0.4 | 1 | 1.1 | 0.9
17 | 1 | 0.0003378 | 8.4661e-05 | 0 | 0 | 1 | 0.99541 | -0.088516 | 0.4 | 1 | 1.1 | 0.9
8 | 3 | 0 | 0 | 0 | 0 | 1 | 1 | 0 | 0.4 | 1 | 1.1 | 0.9
29 | 1 | 0 | 0 | 0 | 0 | 1 | 0.99771 | -0.044242 | 0.4 | 1 | 1.1 | 0.9
6 | 1 | 0.00034576 | 8.6655e-05 | 0 | 0 | 1 | 0.99926 | -0.014256 | 0.4 | 1 | 1.1 | 0.9
14 | 1 | 0.00075157 | 0.00018836 | 0 | 0 | 1 | 0.99539 | -0.088878 | 0.4 | 1 | 1.1 | 0.9
13 | 1 | 0.0019259 | 0.00048267 | 0 | 0 | 1 | 0.99527 | -0.091235 | 0.4 | 1 | 1.1 | 0.9
39 | 1 | 0.0004051 | 0.00010153 | 0 | 0 | 1 | 0.99836 | -0.031705 | 0.4 | 1 | 1.1 | 0.9
27 | 1 | 0 | 0 | 0 | 0 | 1 | 0.99839 | -0.031166 | 0.4 | 1 | 1.1 | 0.9
7 | 1 | 0.0007899 | 0.00019797 | 0 | 0 | 1 | 0.99913 | -0.016866 | 0.4 | 1 | 1.1 | 0.9
9 | 1 | 0.0025354 | 0.00063543 | 0 | 0 | 1 | 0.99876 | -0.023893 | 0.4 | 1 | 1.1 | 0.9
26 | 1 | 0 | 0 | 0 | 0 | 1 | 0.99841 | -0.030827 | 0.4 | 1 | 1.1 | 0.9
18 | 1 | 0.000566 | 0.00014185 | 0 | 0 | 1 | 0.99876 | -0.024036 | 0.4 | 1 | 1.1 | 0.9
25 | 1 | 0.00025871 | 6.484e-05 | 0 | 0 | 1 | 0.99838 | -0.031333 | 0.4 | 1 | 1.1 | 0.9
28 | 1 | 0.0028408 | 0.00071198 | 0 | 0 | 1 | 0.9976 | -0.046269 | 0.4 | 1 | 1.1 | 0.9
30 | 1 | 0 | 0 | 0 | 0 | 1 | 0.99756 | -0.047041 | 0.4 | 1 | 1.1 | 0.9
31 | 1 | 0.00072904 | 0.00018272 | 0 | 0 | 1 | 0.99759 | -0.046442 | 0.4 | 1 | 1.1 | 0.9
32 | 1 | 0.00095467 | 0.00023926 | 0 | 0 | 1 | 0.99752 | -0.04785 | 0.4 | 1 | 1.1 | 0.9
38 | 1 | 0 | 0 | 0 | 0 | 1 | 0.99757 | -0.046799 | 0.4 | 1 | 1.1 | 0.9
33 | 1 | 0.00034276 | 8.5903e-05 | 0 | 0 | 1 | 0.99747 | -0.048827 | 0.4 | 1 | 1.1 | 0.9
34 | 1 | 0.00092542 | 0.00023193 | 0 | 0 | 1 | 0.99749 | -0.048516 | 0.4 | 1 | 1.1 | 0.9
36 | 1 | 0 | 0 | 0 | 0 | 1 | 0.99753 | -0.047693 | 0.4 | 1 | 1.1 | 0.9
10 | 1 | 0.00068188 | 0.00017089 | 0 | 0 | 1 | 0.99521 | -0.0924 | 0.4 | 1 | 1.1 | 0.9
11 | 1 | 0.0011118 | 0.00027865 | 0 | 0 | 1 | 0.99522 | -0.092275 | 0.4 | 1 | 1.1 | 0.9
12 | 1 | 0.00077999 | 0.00019549 | 0 | 0 | 1 | 0.99521 | -0.092454 | 0.4 | 1 | 1.1 | 0.9
24 | 1 | 0.00085775 | 0.00021497 | 0 | 0 | 1 | 0.9987 | -0.025141 | 0.4 | 1 | 1.1 | 0.9
23 | 1 | 0.00017898 | 4.4856e-05 | 0 | 0 | 1 | 0.99866 | -0.02585 | 0.4 | 1 | 1.1 | 0.9
19 | 1 | 0.00087312 | 0.00021882 | 0 | 0 | 1 | 0.99832 | -0.032417 | 0.4 | 1 | 1.1 | 0.9
20 | 1 | 0 | 0 | 0 | 0 | 1 | 0.99834 | -0.032017 | 0.4 | 1 | 1.1 | 0.9
21 | 1 | 0.00025614 | 6.4194e-05 | 0 | 0 | 1 | 0.99832 | -0.032507 | 0.4 | 1 | 1.1 | 0.9
22 | 1 | 0 | 0 | 0 | 0 | 1 | 0.99835 | -0.031958 | 0.4 | 1 | 1.1 | 0.9

## generator_data
GEN_BUS | PG | QG | QMAX | QMIN | VG | MBASE | GEN_STATUS | PMAX | PMIN
8 | 0.023265 | 0.0058188 | 10 | -10 | 1 | 100 | 1 | 10 | 0

## branch_data
F_BUS | T_BUS | BR_R | BR_X | BR_B | RATE_A | RATE_B | RATE_C | TAP | SHIFT | BR_STATUS | ANGMIN | ANGMAX | P_in | Q_in | P_out | Q_out
1 | 2 | 1.4616 | 0.93542 | 2.4544e-09 | 0 | 0 | 0 | 0 | 0 | 1 | -90 | 90 | -0.0022898 | -0.00056865 | 0.0022899 | 0.00056846
1 | 4 | 15.9621 | 10.2157 | 2.6805e-08 | 0 | 0 | 0 | 0 | 0 | 1 | -90 | 90 | 0.0017612 | 0.00043618 | -0.0017607 | -0.0004385
2 | 3 | 1.6586 | 1.0615 | 2.7852e-09 | 0 | 0 | 0 | 0 | 0 | 1 | -90 | 90 | -0.004721 | -0.0011778 | 0.0047214 | 0.0011777
4 | 5 | 11.9173 | 7.6271 | 2.0012e-08 | 0 | 0 | 0 | 0 | 0 | 1 | -90 | 90 | 0.0017607 | 0.0004385 | -0.0017603 | -0.00044023
3 | 14 | 13.4261 | 8.5927 | 2.2546e-08 | 0 | 0 | 0 | 0 | 0 | 1 | -90 | 90 | 0.0052557 | 0.001316 | -0.0052518 | -0.0013157
3 | 8 | 31.4289 | 20.1145 | 5.2778e-08 | 0 | 0 | 0 | 0 | 0 | 1 | -90 | 90 | -0.010348 | -0.0025866 | 0.010384 | 0.0026044
5 | 15 | 3.6198 | 2.3167 | 6.0786e-09 | 0 | 0 | 0 | 0 | 0 | 1 | -90 | 90 | 0.0015912 | 0.00039785 | -0.0015911 | -0.00039839
15 | 16 | 1.8255 | 1.1683 | 3.0655e-09 | 0 | 0 | 0 | 0 | 0 | 1 | -90 | 90 | 0.0013648 | 0.00034167 | -0.0013647 | -0.00034195
16 | 17 | 0.51053 | 0.32674 | 8.5732e-10 | 0 | 0 | 0 | 0 | 0 | 1 | -90 | 90 | 0.0003378 | 8.4577e-05 | -0.0003378 | -8.4661e-05
8 | 29 | 34.0476 | 21.7904 | 5.7175e-08 | 0 | 0 | 0 | 0 | 0 | 1 | -90 | 90 | 0.0058057 | 0.00145 | -0.0057935 | -0.0014479
8 | 6 | 8.9985 | 5.759 | 1.5111e-08 | 0 | 0 | 0 | 0 | 0 | 1 | -90 | 90 | 0.0070752 | 0.0017644 | -0.0070704 | -0.0017628
29 | 31 | 4.8998 | 3.1359 | 8.228e-09 | 0 | 0 | 0 | 0 | 0 | 1 | -90 | 90 | 0.0019976 | 0.00049806 | -0.0019974 | -0.00049874
29 | 28 | 2.3794 | 1.5228 | 3.9957e-09 | 0 | 0 | 0 | 0 | 0 | 1 | -90 | 90 | 0.0037959 | 0.00094989 | -0.0037956 | -0.00095005
6 | 7 | 1.7307 | 1.1076 | 2.9062e-09 | 0 | 0 | 0 | 0 | 0 | 1 | -90 | 90 | 0.0067247 | 0.0016762 | -0.0067238 | -0.0016759
14 | 13 | 2.3252 | 1.4881 | 3.9046e-09 | 0 | 0 | 0 | 0 | 0 | 1 | -90 | 90 | 0.0045002 | 0.0011273 | -0.0044997 | -0.0011274
13 | 11 | 1.7931 | 1.1476 | 3.0112e-09 | 0 | 0 | 0 | 0 | 0 | 1 | -90 | 90 | 0.0025738 | 0.0006447 | -0.0025737 | -0.00064492
39 | 27 | 5.9314 | 3.7961 | 9.9604e-09 | 0 | 0 | 0 | 0 | 0 | 1 | -90 | 90 | -0.0004051 | -0.00010153 | 0.00040511 | 0.00010054
27 | 26 | 3.7023 | 2.3695 | 6.2171e-09 | 0 | 0 | 0 | 0 | 0 | 1 | -90 | 90 | -0.00040511 | -0.00010054 | 0.00040511 | 9.9925e-05
7 | 9 | 5.2769 | 3.3772 | 8.8614e-09 | 0 | 0 | 0 | 0 | 0 | 1 | -90 | 90 | 0.0059339 | 0.001478 | -0.005932 | -0.0014776
9 | 18 | 0.1869 | 0.11962 | 3.1386e-10 | 0 | 0 | 0 | 0 | 0 | 1 | -90 | 90 | 0.0033966 | 0.00084215 | -0.0033965 | -0.00084216
26 | 18 | 16.8272 | 10.7694 | 2.8257e-08 | 0 | 0 | 0 | 0 | 0 | 1 | -90 | 90 | -0.0017932 | -0.00044659 | 0.0017938 | 0.00044414
26 | 25 | 1.6245 | 1.0397 | 2.728e-09 | 0 | 0 | 0 | 0 | 0 | 1 | -90 | 90 | 0.0013881 | 0.00034667 | -0.001388 | -0.00034692
18 | 24 | 4.7269 | 3.0252 | 7.9378e-09 | 0 | 0 | 0 | 0 | 0 | 1 | -90 | 90 | 0.0010368 | 0.00025617 | -0.0010367 | -0.00025692
25 | 22 | 2.4682 | 1.5796 | 4.1448e-09 | 0 | 0 | 0 | 0 | 0 | 1 | -90 | 90 | 0.0011293 | 0.00028208 | -0.0011293 | -0.00028247
28 | 30 | 3.5991 | 2.3034 | 6.0438e-09 | 0 | 0 | 0 | 0 | 0 | 1 | -90 | 90 | 0.00095474 | 0.00023808 | -0.0009547 | -0.00023865
30 | 32 | 3.7775 | 2.4176 | 6.3434e-09 | 0 | 0 | 0 | 0 | 0 | 1 | -90 | 90 | 0.0009547 | 0.00023865 | -0.00095467 | -0.00023926
31 | 38 | 1.2487 | 0.79919 | 2.0969e-09 | 0 | 0 | 0 | 0 | 0 | 1 | -90 | 90 | 0.0012683 | 0.00031603 | -0.0012683 | -0.00031622
38 | 36 | 3.1358 | 2.0069 | 5.2658e-09 | 0 | 0 | 0 | 0 | 0 | 1 | -90 | 90 | 0.0012683 | 0.00031622 | -0.0012682 | -0.00031671
33 | 34 | 4.0349 | 2.5824 | 6.7758e-09 | 0 | 0 | 0 | 0 | 0 | 1 | -90 | 90 | -0.00034276 | -8.5903e-05 | 0.00034276 | 8.5232e-05
34 | 36 | 2.8903 | 1.8498 | 4.8536e-09 | 0 | 0 | 0 | 0 | 0 | 1 | -90 | 90 | -0.0012682 | -0.00031716 | 0.0012682 | 0.00031671
10 | 11 | 0.37925 | 0.24272 | 6.3687e-10 | 0 | 0 | 0 | 0 | 0 | 1 | -90 | 90 | -0.0014619 | -0.00036633 | 0.0014619 | 0.00036627
10 | 12 | 0.30691 | 0.19642 | 5.1538e-10 | 0 | 0 | 0 | 0 | 0 | 1 | -90 | 90 | 0.00078 | 0.00019544 | -0.00077999 | -0.00019549
24 | 23 | 17.3642 | 11.1131 | 2.9159e-08 | 0 | 0 | 0 | 0 | 0 | 1 | -90 | 90 | 0.00017898 | 4.1951e-05 | -0.00017898 | -4.4856e-05
19 | 20 | 1.5828 | 1.013 | 2.658e-09 | 0 | 0 | 0 | 0 | 0 | 1 | -90 | 90 | -0.0011293 | -0.00028276 | 0.0011293 | 0.00028251
19 | 21 | 1.5632 | 1.0004 | 2.625e-09 | 0 | 0 | 0 | 0 | 0 | 1 | -90 | 90 | 0.00025614 | 6.3933e-05 | -0.00025614 | -6.4194e-05
20 | 22 | 0.23125 | 0.148 | 3.8833e-10 | 0 | 0 | 0 | 0 | 0 | 1 | -90 | 90 | -0.0011293 | -0.00028251 | 0.0011293 | 0.00028247