## bus_data
BUS_I | BUS_TYPE | Pd | Qd | Gs | Bs | area | Vm | Va | baseKV | zone | Vmax | Vmin
1 | 1 | 0.00022812 | 5.7173e-05 | 0 | 0 | 1 | 0.99563 | -0.084784 | 0.4 | 1 | 1.1 | 0.9
2 | 1 | 0 | 0 | 0 | 0 | 1 | 0.99587 | -0.080179 | 0.4 | 1 | 1.1 | 0.9
3 | 1 | 0.00069201 | 0.00017343 | 0 | 0 | 1 | 0.99437 | -0.10918 | 0.4 | 1 | 1.1 | 0.9
16 | 1 | 0.00031134 | 7.8029e-05 | 0 | 0 | 1 | 0.99735 | -0.051386 | 0.4 | 1 | 1.1 | 0.9
4 | 1 | 0 | 0 | 0 | 0 | 1 | 0.99435 | -0.10954 | 0.4 | 1 | 1.1 | 0.9
17 | 1 | 0 | 0 | 0 | 0 | 1 | 0.99768 | -0.044927 | 0.4 | 1 | 1.1 | 0.9
14 | 3 | 0.0011223 | 0.00028128 | 0 | 0 | 1 | 1 | 0 | 0.4 | 1 | 1.1 | 0.9
7 | 1 | 0 | 0 | 0 | 0 | 1 | 0.99433 | -0.11 | 0.4 | 1 | 1.1 | 0.9
5 | 1 | 0.001295 | 0.00032455 | 0 | 0 | 1 | 0.99421 | -0.11222 | 0.4 | 1 | 1.1 | 0.9
8 | 1 | 0.00010341 | 2.5916e-05 | 0 | 0 | 1 | 0.99432 | -0.11006 | 0.4 | 1 | 1.1 | 0.9
6 | 1 | 0.00124 | 0.00031076 | 0 | 0 | 1 | 0.99419 | -0.11263 | 0.4 | 1 | 1.1 | 0.9
9 | 1 | 0.0005086 | 0.00012747 | 0 | 0 | 1 | 0.99431 | -0.1104 | 0.4 | 1 | 1.1 | 0.9
10 | 1 | 0.0072169 | 0.0018087 | 0 | 0 | 1 | 0.99517 | -0.092958 | 0.4 | 1 | 1.1 | 0.9
11 | 1 | 0 | 0 | 0 | 0 | 1 | 0.99641 | -0.069074 | 0.4 | 1 | 1.1 | 0.9
12 | 1 | 0 | 0 | 0 | 0 | 1 | 0.99755 | -0.047093 | 0.4 | 1 | 1.1 | 0.9
15 | 1 | 0.0018835 | 0.00047204 | 0 | 0 | 1 | 0.99903 | -0.018718 | 0.4 | 1 | 1.1 | 0.9
13 | 1 | 0.0099631 | 0.002497 | 0 | 0 | 1 | 0.99947 | -0.010139 | 0.4 | 1 | 1.1 | 0.9

## generator_data
GEN_BUS | PG | QG | QMAX | QMIN | VG | MBASE | GEN_STATUS | PMAX | PMIN
14 | 0.024625 | 0.0061647 | 10 | -10 | 1 | 100 | 1 | 10 | 0

## branch_data
F_BUS | T_BUS | BR_R | BR_X | BR_B | RATE_A | RATE_B | RATE_C | TAP | SHIFT | BR_STATUS | ANGMIN | ANGMAX | P_in | Q_in | P_out | Q_out
1 | 2 | 5.0091 | 3.2058 | 8.4116e-09 | 0 | 0 | 0 | 0 | 0 | 1 | -90 | 90 | -0.0040719 | -0.0010155 | 0.0040728 | 0.0010153
1 | 3 | 28.1125 | 17.992 | 4.7209e-08 | 0 | 0 | 0 | 0 | 0 | 1 | -90 | 90 | 0.0038438 | 0.00095835 | -0.0038393 | -0.00096018
2 | 16 | 31.3148 | 20.0415 | 5.2586e-08 | 0 | 0 | 0 | 0 | 0 | 1 | -90 | 90 | -0.0040728 | -0.0010153 | 0.0040784 | 0.0010136
3 | 4 | 0.50699 | 0.32447 | 8.5137e-10 | 0 | 0 | 0 | 0 | 0 | 1 | -90 | 90 | 0.0031473 | 0.00078675 | -0.0031473 | -0.00078679
16 | 17 | 6.5277 | 4.1778 | 1.0962e-08 | 0 | 0 | 0 | 0 | 0 | 1 | -90 | 90 | -0.0043897 | -0.0010916 | 0.004391 | 0.0010914
4 | 7 | 3.328 | 2.13 | 5.5887e-09 | 0 | 0 | 0 | 0 | 0 | 1 | -90 | 90 | 0.00061203 | 0.00015229 | -0.00061202 | -0.00015283
4 | 5 | 4.6766 | 2.993 | 7.8533e-09 | 0 | 0 | 0 | 0 | 0 | 1 | -90 | 90 | 0.0025353 | 0.00063451 | -0.0025349 | -0.00063507
17 | 14 | 45.4125 | 29.064 | 7.626e-08 | 0 | 0 | 0 | 0 | 0 | 1 | -90 | 90 | -0.004391 | -0.0010914 | 0.0044004 | 0.0010898
14 | 13 | 2.38 | 1.5232 | 3.9967e-09 | 0 | 0 | 0 | 0 | 0 | 1 | -90 | 90 | 0.019102 | 0.0047937 | -0.019093 | -0.0047882
7 | 8 | 0.47055 | 0.30115 | 7.9017e-10 | 0 | 0 | 0 | 0 | 0 | 1 | -90 | 90 | 0.00061202 | 0.00015283 | -0.00061201 | -0.00015291
5 | 6 | 1.4945 | 0.95648 | 2.5097e-09 | 0 | 0 | 0 | 0 | 0 | 1 | -90 | 90 | 0.00124 | 0.00031053 | -0.00124 | -0.00031076
8 | 9 | 2.8771 | 1.8413 | 4.8314e-09 | 0 | 0 | 0 | 0 | 0 | 1 | -90 | 90 | 0.00050861 | 0.00012699 | -0.0005086 | -0.00012747
10 | 11 | 14.7031 | 9.41 | 2.469e-08 | 0 | 0 | 0 | 0 | 0 | 1 | -90 | 90 | -0.0072169 | -0.0018087 | 0.0072252 | 0.0018115
11 | 12 | 13.5526 | 8.6736 | 2.2758e-08 | 0 | 0 | 0 | 0 | 0 | 1 | -90 | 90 | -0.0072252 | -0.0018115 | 0.0072327 | 0.0018141
12 | 15 | 17.5247 | 11.2158 | 2.9429e-08 | 0 | 0 | 0 | 0 | 0 | 1 | -90 | 90 | -0.0072327 | -0.0018141 | 0.0072425 | 0.0018175
15 | 13 | 4.2097 | 2.6942 | 7.0692e-09 | 0 | 0 | 0 | 0 | 0 | 1 | -90 | 90 | -0.009126 | -0.0022895 | 0.0091297 | 0.0022912