## bus_data
BUS_I | BUS_TYPE | Pd | Qd | Gs | Bs | area | Vm | Va | baseKV | zone | Vmax | Vmin
1 | 1 | 0.013789 | 0.003456 | 0 | 0 | 1 | 0.99048 | -0.1831 | 0.4 | 1 | 1.1 | 0.9
3 | 1 | 0 | 0 | 0 | 0 | 1 | 0.99129 | -0.16736 | 0.4 | 1 | 1.1 | 0.9
5 | 1 | 0 | 0 | 0 | 0 | 1 | 0.99164 | -0.1605 | 0.4 | 1 | 1.1 | 0.9
4 | 1 | 0 | 0 | 0 | 0 | 1 | 0.99193 | -0.15505 | 0.4 | 1 | 1.1 | 0.9
6 | 1 | 0 | 0 | 0 | 0 | 1 | 0.99182 | -0.15706 | 0.4 | 1 | 1.1 | 0.9
47 | 1 | 0.0045365 | 0.001137 | 0 | 0 | 1 | 0.99222 | -0.14931 | 0.4 | 1 | 1.1 | 0.9
31 | 1 | 0.0034371 | 0.00086143 | 0 | 0 | 1 | 0.99249 | -0.14408 | 0.4 | 1 | 1.1 | 0.9
67 | 1 | 0.0045781 | 0.0011474 | 0 | 0 | 1 | 0.99136 | -0.16605 | 0.4 | 1 | 1.1 | 0.9
30 | 1 | 0.0028172 | 0.00070605 | 0 | 0 | 1 | 0.99243 | -0.1454 | 0.4 | 1 | 1.1 | 0.9
10 | 1 | 0 | 0 | 0 | 0 | 1 | 0.99287 | -0.13672 | 0.4 | 1 | 1.1 | 0.9
7 | 1 | 0.0046333 | 0.0011612 | 0 | 0 | 1 | 0.9935 | -0.12463 | 0.4 | 1 | 1.1 | 0.9
8 | 1 | 0.0023893 | 0.00059881 | 0 | 0 | 1 | 0.99316 | -0.13126 | 0.4 | 1 | 1.1 | 0.9
9 | 1 | 0 | 0 | 0 | 0 | 1 | 0.99427 | -0.10977 | 0.4 | 1 | 1.1 | 0.9
11 | 1 | 0.01211 | 0.003035 | 0 | 0 | 1 | 0.99491 | -0.097484 | 0.4 | 1 | 1.1 | 0.9
12 | 1 | 0.0033703 | 0.00084468 | 0 | 0 | 1 | 0.99412 | -0.11262 | 0.4 | 1 | 1.1 | 0.9
28 | 1 | 0.0034815 | 0.00087255 | 0 | 0 | 1 | 0.99276 | -0.13902 | 0.4 | 1 | 1.1 | 0.9
38 | 1 | 0 | 0 | 0 | 0 | 1 | 0.99616 | -0.073276 | 0.4 | 1 | 1.1 | 0.9
29 | 1 | 0.0023909 | 0.00059922 | 0 | 0 | 1 | 0.99266 | -0.14092 | 0.4 | 1 | 1.1 | 0.9
35 | 1 | 0 | 0 | 0 | 0 | 1 | 0.99737 | -0.050019 | 0.4 | 1 | 1.1 | 0.9
13 | 1 | 0.022696 | 0.0056882 | 0 | 0 | 1 | 0.99303 | -0.1342 | 0.4 | 1 | 1.1 | 0.9
15 | 1 | 0 | 0 | 0 | 0 | 1 | 0.99357 | -0.12374 | 0.4 | 1 | 1.1 | 0.9
14 | 1 | 0 | 0 | 0 | 0 | 1 | 0.98819 | -0.22648 | 0.4 | 1 | 1.1 | 0.9
16 | 1 | 0.029204 | 0.0073192 | 0 | 0 | 1 | 0.9893 | -0.20499 | 0.4 | 1 | 1.1 | 0.9
17 | 1 | 0 | 0 | 0 | 0 | 1 | 0.98384 | -0.31084 | 0.4 | 1 | 1.1 | 0.9
23 | 1 | 0 | 0 | 0 | 0 | 1 | 0.99443 | -0.10708 | 0.4 | 1 | 1.1 | 0.9
18 | 1 | 0 | 0 | 0 | 0 | 1 | 0.98994 | -0.19263 | 0.4 | 1 | 1.1 | 0.9
22 | 1 | 0 | 0 | 0 | 0 | 1 | 0.98251 | -0.33691 | 0.4 | 1 | 1.1 | 0.9
44 | 1 | 0.028476 | 0.0071369 | 0 | 0 | 1 | 0.98319 | -0.32356 | 0.4 | 1 | 1.1 | 0.9
21 | 1 | 0 | 0 | 0 | 0 | 1 | 0.99159 | -0.16079 | 0.4 | 1 | 1.1 | 0.9
19 | 1 | 0 | 0 | 0 | 0 | 1 | 0.99517 | -0.092176 | 0.4 | 1 | 1.1 | 0.9
25 | 1 | 0 | 0 | 0 | 0 | 1 | 0.99481 | -0.099008 | 0.4 | 1 | 1.1 | 0.9
45 | 1 | 0.012988 | 0.0032552 | 0 | 0 | 1 | 0.99392 | -0.11607 | 0.4 | 1 | 1.1 | 0.9
46 | 1 | 0.022732 | 0.0056971 | 0 | 0 | 1 | 0.99217 | -0.14967 | 0.4 | 1 | 1.1 | 0.9
26 | 1 | 0 | 0 | 0 | 0 | 1 | 0.98153 | -0.35614 | 0.4 | 1 | 1.1 | 0.9
68 | 1 | 0.02243 | 0.0056215 | 0 | 0 | 1 | 0.98223 | -0.34248 | 0.4 | 1 | 1.1 | 0.9
37 | 1 | 0.021644 | 0.0054245 | 0 | 0 | 1 | 0.99488 | -0.098383 | 0.4 | 1 | 1.1 | 0.9
24 | 1 | 0 | 0 | 0 | 0 | 1 | 0.9933 | -0.12827 | 0.4 | 1 | 1.1 | 0.9
69 | 1 | 0.030178 | 0.0075634 | 0 | 0 | 1 | 0.9927 | -0.13981 | 0.4 | 1 | 1.1 | 0.9
63 | 1 | 0.0092045 | 0.0023069 | 0 | 0 | 1 | 0.99173 | -0.15849 | 0.4 | 1 | 1.1 | 0.9
70 | 1 | 0.020141 | 0.0050478 | 0 | 0 | 1 | 0.98146 | -0.35738 | 0.4 | 1 | 1.1 | 0.9
33 | 3 | 0.014014 | 0.0035122 | 0 | 0 | 1 | 1 | 0 | 0.4 | 1 | 1.1 | 0.9
34 | 1 | 0 | 0 | 0 | 0 | 1 | 0.99541 | -0.088157 | 0.4 | 1 | 1.1 | 0.9
64 | 1 | 0.0051281 | 0.0012852 | 0 | 0 | 1 | 0.9907 | -0.17829 | 0.4 | 1 | 1.1 | 0.9
32 | 1 | 0.011269 | 0.0028243 | 0 | 0 | 1 | 0.9967 | -0.063235 | 0.4 | 1 | 1.1 | 0.9
36 | 1 | 0.011874 | 0.0029758 | 0 | 0 | 1 | 0.99512 | -0.093762 | 0.4 | 1 | 1.1 | 0.9
43 | 1 | 0.0097055 | 0.0024324 | 0 | 0 | 1 | 0.99504 | -0.09533 | 0.4 | 1 | 1.1 | 0.9
39 | 1 | 0 | 0 | 0 | 0 | 1 | 0.98928 | -0.20577 | 0.4 | 1 | 1.1 | 0.9
40 | 1 | 0 | 0 | 0 | 0 | 1 | 0.98787 | -0.23322 | 0.4 | 1 | 1.1 | 0.9
42 | 1 | 0 | 0 | 0 | 0 | 1 | 0.98893 | -0.21266 | 0.4 | 1 | 1.1 | 0.9
65 | 1 | 0.0051244 | 0.0012843 | 0 | 0 | 1 | 0.98978 | -0.19609 | 0.4 | 1 | 1.1 | 0.9
55 | 1 | 0 | 0 | 0 | 0 | 1 | 0.98772 | -0.23617 | 0.4 | 1 | 1.1 | 0.9
60 | 1 | 0.0015638 | 0.00039192 | 0 | 0 | 1 | 0.98762 | -0.23809 | 0.4 | 1 | 1.1 | 0.9
62 | 1 | 0.0037645 | 0.00094348 | 0 | 0 | 1 | 0.98886 | -0.2139 | 0.4 | 1 | 1.1 | 0.9
41 | 1 | 0 | 0 | 0 | 0 | 1 | 0.98879 | -0.21527 | 0.4 | 1 | 1.1 | 0.9
66 | 1 | 0.005527 | 0.0013852 | 0 | 0 | 1 | 0.98866 | -0.21779 | 0.4 | 1 | 1.1 | 0.9
53 | 1 | 0.002735 | 0.00068546 | 0 | 0 | 1 | 0.98737 | -0.24301 | 0.4 | 1 | 1.1 | 0.9
59 | 1 | 0.0015649 | 0.00039221 | 0 | 0 | 1 | 0.98751 | -0.24015 | 0.4 | 1 | 1.1 | 0.9
48 | 1 | 0.0020988 | 0.00052602 | 0 | 0 | 1 | 0.98698 | -0.25048 | 0.4 | 1 | 1.1 | 0.9
49 | 1 | 0.0029253 | 0.00073314 | 0 | 0 | 1 | 0.98701 | -0.25003 | 0.4 | 1 | 1.1 | 0.9
50 | 1 | 0.0050223 | 0.0012587 | 0 | 0 | 1 | 0.98698 | -0.25054 | 0.4 | 1 | 1.1 | 0.9
51 | 1 | 0.0029258 | 0.00073328 | 0 | 0 | 1 | 0.98706 | -0.24899 | 0.4 | 1 | 1.1 | 0.9
56 | 1 | 0.0029278 | 0.00073378 | 0 | 0 | 1 | 0.98713 | -0.24765 | 0.4 | 1 | 1.1 | 0.9
57 | 1 | 0.0015646 | 0.00039212 | 0 | 0 | 1 | 0.98732 | -0.24382 | 0.4 | 1 | 1.1 | 0.9
52 | 1 | 0.0020979 | 0.00052578 | 0 | 0 | 1 | 0.98733 | -0.24377 | 0.4 | 1 | 1.1 | 0.9
54 | 1 | 0.004195 | 0.0010514 | 0 | 0 | 1 | 0.98729 | -0.24456 | 0.4 | 1 | 1.1 | 0.9
58 | 1 | 0.0015649 | 0.00039221 | 0 | 0 | 1 | 0.98741 | -0.24207 | 0.4 | 1 | 1.1 | 0.9

## generator_data
GEN_BUS | PG | QG | QMAX | QMIN | VG | MBASE | GEN_STATUS | PMAX | PMIN
33 | 0.37811 | 0.096026 | 10 | -10 | 1 | 100 | 1 | 10 | 0

## branch_data
F_BUS | T_BUS | BR_R | BR_X | BR_B | RATE_A | RATE_B | RATE_C | TAP | SHIFT | BR_STATUS | ANGMIN | ANGMAX | P_in | Q_in | P_out | Q_out
1 | 3 | 5.0213 | 3.2136 | 8.4321e-09 | 0 | 0 | 0 | 0 | 0 | 1 | -90 | 90 | -0.013789 | -0.003456 | 0.0138 | 0.0034618
3 | 5 | 2.1914 | 1.4025 | 3.68e-09 | 0 | 0 | 0 | 0 | 0 | 1 | -90 | 90 | -0.0138 | -0.0034618 | 0.013804 | 0.0034643
5 | 31 | 5.2533 | 3.3621 | 8.8216e-09 | 0 | 0 | 0 | 0 | 0 | 1 | -90 | 90 | -0.013804 | -0.0034643 | 0.013815 | 0.0034703
4 | 6 | 1.9345 | 1.2381 | 3.2485e-09 | 0 | 0 | 0 | 0 | 0 | 1 | -90 | 90 | 0.0045805 | 0.0011472 | -0.0045801 | -0.0011472
4 | 47 | 5.5245 | 3.5357 | 9.2771e-09 | 0 | 0 | 0 | 0 | 0 | 1 | -90 | 90 | -0.0045805 | -0.0011472 | 0.0045818 | 0.0011471
6 | 67 | 8.652 | 5.5372 | 1.4529e-08 | 0 | 0 | 0 | 0 | 0 | 1 | -90 | 90 | 0.0045801 | 0.0011472 | -0.0045781 | -0.0011474
47 | 30 | 1.8931 | 1.2116 | 3.1791e-09 | 0 | 0 | 0 | 0 | 0 | 1 | -90 | 90 | -0.0091183 | -0.002284 | 0.00912 | 0.0022848
31 | 10 | 1.8847 | 1.2062 | 3.1648e-09 | 0 | 0 | 0 | 0 | 0 | 1 | -90 | 90 | -0.017252 | -0.0043318 | 0.017258 | 0.0043353
30 | 29 | 1.6548 | 1.059 | 2.7788e-09 | 0 | 0 | 0 | 0 | 0 | 1 | -90 | 90 | -0.011937 | -0.0029909 | 0.01194 | 0.0029922
10 | 28 | 0.56873 | 0.36399 | 9.5505e-10 | 0 | 0 | 0 | 0 | 0 | 1 | -90 | 90 | 0.017815 | 0.0044659 | -0.017813 | -0.0044647
10 | 8 | 0.68956 | 0.44132 | 1.158e-09 | 0 | 0 | 0 | 0 | 0 | 1 | -90 | 90 | -0.035074 | -0.0088012 | 0.035083 | 0.0088069
7 | 8 | 0.78285 | 0.50103 | 1.3146e-09 | 0 | 0 | 0 | 0 | 0 | 1 | -90 | 90 | 0.037484 | 0.0094132 | -0.037472 | -0.0094057
7 | 9 | 1.5643 | 1.0011 | 2.6269e-09 | 0 | 0 | 0 | 0 | 0 | 1 | -90 | 90 | -0.042117 | -0.010574 | 0.042147 | 0.010593
9 | 11 | 1.1986 | 0.76711 | 2.0128e-09 | 0 | 0 | 0 | 0 | 0 | 1 | -90 | 90 | -0.045518 | -0.011438 | 0.045545 | 0.011455
9 | 12 | 3.7498 | 2.3999 | 6.2969e-09 | 0 | 0 | 0 | 0 | 0 | 1 | -90 | 90 | 0.0033708 | 0.00084435 | -0.0033703 | -0.00084468
11 | 38 | 1.8686 | 1.1959 | 3.1379e-09 | 0 | 0 | 0 | 0 | 0 | 1 | -90 | 90 | -0.057654 | -0.014489 | 0.057721 | 0.014532
28 | 29 | 0.58785 | 0.37623 | 9.8716e-10 | 0 | 0 | 0 | 0 | 0 | 1 | -90 | 90 | 0.014332 | 0.0035922 | -0.014331 | -0.0035914
38 | 35 | 1.7996 | 1.1517 | 3.022e-09 | 0 | 0 | 0 | 0 | 0 | 1 | -90 | 90 | -0.057721 | -0.014532 | 0.057785 | 0.014573
35 | 33 | 0.78831 | 0.50452 | 3.9713e-09 | 0 | 0 | 0 | 0 | 0 | 1 | -90 | 90 | -0.28584 | -0.072488 | 0.28653 | 0.072928
35 | 19 | 0.82949 | 0.53087 | 2.7859e-09 | 0 | 0 | 0 | 0 | 0 | 1 | -90 | 90 | 0.22806 | 0.057915 | -0.2276 | -0.05762
13 | 15 | 2.0381 | 1.3044 | 3.4225e-09 | 0 | 0 | 0 | 0 | 0 | 1 | -90 | 90 | -0.022696 | -0.0056882 | 0.022708 | 0.0056951
15 | 23 | 3.2509 | 2.0806 | 5.4592e-09 | 0 | 0 | 0 | 0 | 0 | 1 | -90 | 90 | -0.022708 | -0.0056951 | 0.022726 | 0.0057061
14 | 16 | 1.3257 | 0.84842 | 2.2261e-09 | 0 | 0 | 0 | 0 | 0 | 1 | -90 | 90 | -0.07143 | -0.018049 | 0.071504 | 0.018096
14 | 17 | 5.1737 | 3.3112 | 8.6881e-09 | 0 | 0 | 0 | 0 | 0 | 1 | -90 | 90 | 0.07143 | 0.018049 | -0.071143 | -0.017866
16 | 18 | 0.54096 | 0.34621 | 9.0841e-10 | 0 | 0 | 0 | 0 | 0 | 1 | -90 | 90 | -0.10071 | -0.025415 | 0.10077 | 0.025453
17 | 22 | 2.653 | 1.698 | 4.4552e-09 | 0 | 0 | 0 | 0 | 0 | 1 | -90 | 90 | 0.042649 | 0.010718 | -0.042596 | -0.010685
17 | 44 | 1.937 | 1.2397 | 3.2527e-09 | 0 | 0 | 0 | 0 | 0 | 1 | -90 | 90 | 0.028494 | 0.0071477 | -0.028476 | -0.0071369
23 | 37 | 1.6994 | 1.0876 | 2.8538e-09 | 0 | 0 | 0 | 0 | 0 | 1 | -90 | 90 | -0.022726 | -0.0057061 | 0.022735 | 0.0057119
18 | 21 | 1.3977 | 0.8945 | 2.347e-09 | 0 | 0 | 0 | 0 | 0 | 1 | -90 | 90 | -0.10077 | -0.025453 | 0.10092 | 0.025552
22 | 26 | 4.1269 | 2.6412 | 6.9301e-09 | 0 | 0 | 0 | 0 | 0 | 1 | -90 | 90 | 0.020161 | 0.0050598 | -0.020142 | -0.0050486
22 | 68 | 1.0741 | 0.6874 | 1.8036e-09 | 0 | 0 | 0 | 0 | 0 | 1 | -90 | 90 | 0.022436 | 0.0056252 | -0.02243 | -0.0056215
21 | 46 | 0.48881 | 0.31284 | 8.2085e-10 | 0 | 0 | 0 | 0 | 0 | 1 | -90 | 90 | -0.10092 | -0.025552 | 0.10098 | 0.025586
19 | 25 | 0.33641 | 0.2153 | 5.6492e-10 | 0 | 0 | 0 | 0 | 0 | 1 | -90 | 90 | 0.090543 | 0.022853 | -0.090513 | -0.022835
19 | 45 | 0.7792 | 0.49869 | 1.3085e-09 | 0 | 0 | 0 | 0 | 0 | 1 | -90 | 90 | 0.13705 | 0.034766 | -0.1369 | -0.034666
25 | 63 | 4.3878 | 2.8082 | 7.3683e-09 | 0 | 0 | 0 | 0 | 0 | 1 | -90 | 90 | 0.060277 | 0.015235 | -0.060105 | -0.015126
25 | 24 | 4.2939 | 2.7481 | 7.2107e-09 | 0 | 0 | 0 | 0 | 0 | 1 | -90 | 90 | 0.030237 | 0.0076 | -0.030195 | -0.0075737
45 | 46 | 1.2076 | 0.77284 | 2.0278e-09 | 0 | 0 | 0 | 0 | 0 | 1 | -90 | 90 | 0.12391 | 0.031411 | -0.12371 | -0.031283
26 | 70 | 0.26695 | 0.17085 | 4.4829e-10 | 0 | 0 | 0 | 0 | 0 | 1 | -90 | 90 | 0.020142 | 0.0050486 | -0.020141 | -0.0050479
37 | 34 | 1.0236 | 0.65512 | 1.7189e-09 | 0 | 0 | 0 | 0 | 0 | 1 | -90 | 90 | -0.044379 | -0.011136 | 0.044401 | 0.01115
24 | 69 | 1.69 | 1.0816 | 2.838e-09 | 0 | 0 | 0 | 0 | 0 | 1 | -90 | 90 | 0.030195 | 0.0075737 | -0.030178 | -0.0075634
63 | 64 | 1.7189 | 1.1001 | 2.8866e-09 | 0 | 0 | 0 | 0 | 0 | 1 | -90 | 90 | 0.050901 | 0.012819 | -0.050852 | -0.012788
33 | 32 | 3.6597 | 2.3422 | 6.1457e-09 | 0 | 0 | 0 | 0 | 0 | 1 | -90 | 90 | 0.077568 | 0.019586 | -0.077334 | -0.019436
34 | 36 | 1.1532 | 0.73803 | 1.9365e-09 | 0 | 0 | 0 | 0 | 0 | 1 | -90 | 90 | 0.021586 | 0.0054121 | -0.02158 | -0.0054086
34 | 32 | 1.6811 | 1.0759 | 2.8231e-09 | 0 | 0 | 0 | 0 | 0 | 1 | -90 | 90 | -0.065987 | -0.016562 | 0.066065 | 0.016612
64 | 65 | 1.7151 | 1.0977 | 2.8801e-09 | 0 | 0 | 0 | 0 | 0 | 1 | -90 | 90 | 0.045724 | 0.011503 | -0.045686 | -0.011478
36 | 43 | 0.71699 | 0.45887 | 1.204e-09 | 0 | 0 | 0 | 0 | 0 | 1 | -90 | 90 | 0.0097063 | 0.0024328 | -0.0097055 | -0.0024324
39 | 40 | 3.8557 | 2.4676 | 6.4747e-09 | 0 | 0 | 0 | 0 | 0 | 1 | -90 | 90 | 0.031246 | 0.0078522 | -0.031205 | -0.0078267
39 | 42 | 3.2532 | 2.0821 | 5.463e-09 | 0 | 0 | 0 | 0 | 0 | 1 | -90 | 90 | 0.0092961 | 0.0023302 | -0.0092931 | -0.0023288
39 | 65 | 1.0487 | 0.67119 | 1.7611e-09 | 0 | 0 | 0 | 0 | 0 | 1 | -90 | 90 | -0.040542 | -0.010182 | 0.040561 | 0.010194
40 | 55 | 1.426 | 0.91265 | 2.3947e-09 | 0 | 0 | 0 | 0 | 0 | 1 | -90 | 90 | 0.0090324 | 0.0022645 | -0.0090311 | -0.002264
40 | 60 | 0.96009 | 0.61446 | 1.6123e-09 | 0 | 0 | 0 | 0 | 0 | 1 | -90 | 90 | 0.022173 | 0.0055621 | -0.022168 | -0.005559
42 | 62 | 1.4393 | 0.92117 | 2.417e-09 | 0 | 0 | 0 | 0 | 0 | 1 | -90 | 90 | 0.0037647 | 0.00094339 | -0.0037645 | -0.00094348
42 | 41 | 2.0656 | 1.322 | 3.4688e-09 | 0 | 0 | 0 | 0 | 0 | 1 | -90 | 90 | 0.0055283 | 0.0013854 | -0.0055276 | -0.0013853
55 | 53 | 3.3118 | 2.1196 | 5.5615e-09 | 0 | 0 | 0 | 0 | 0 | 1 | -90 | 90 | 0.0090311 | 0.002264 | -0.0090282 | -0.0022626
60 | 59 | 0.43908 | 0.28101 | 7.3733e-10 | 0 | 0 | 0 | 0 | 0 | 1 | -90 | 90 | 0.020604 | 0.0051671 | -0.020602 | -0.0051658
41 | 66 | 1.9962 | 1.2775 | 3.3521e-09 | 0 | 0 | 0 | 0 | 0 | 1 | -90 | 90 | 0.0055276 | 0.0013853 | -0.005527 | -0.0013852
53 | 52 | 0.53254 | 0.34083 | 8.9428e-10 | 0 | 0 | 0 | 0 | 0 | 1 | -90 | 90 | 0.0062932 | 0.0015772 | -0.006293 | -0.0015771
59 | 58 | 0.43923 | 0.28111 | 7.3758e-10 | 0 | 0 | 0 | 0 | 0 | 1 | -90 | 90 | 0.019037 | 0.0047736 | -0.019035 | -0.0047726
48 | 49 | 0.27462 | 0.17576 | 4.6116e-10 | 0 | 0 | 0 | 0 | 0 | 1 | -90 | 90 | -0.0071212 | -0.0017847 | 0.0071213 | 0.0017848
48 | 50 | 0.053915 | 0.034506 | 9.0538e-11 | 0 | 0 | 0 | 0 | 0 | 1 | -90 | 90 | 0.0050223 | 0.0012587 | -0.0050223 | -0.0012587
49 | 51 | 0.45158 | 0.28901 | 7.5832e-10 | 0 | 0 | 0 | 0 | 0 | 1 | -90 | 90 | -0.010047 | -0.0025179 | 0.010047 | 0.0025182
51 | 56 | 0.45151 | 0.28897 | 7.5821e-10 | 0 | 0 | 0 | 0 | 0 | 1 | -90 | 90 | -0.012973 | -0.0032515 | 0.012974 | 0.0032519
56 | 57 | 1.0516 | 0.67302 | 1.7659e-09 | 0 | 0 | 0 | 0 | 0 | 1 | -90 | 90 | -0.015902 | -0.0039857 | 0.015904 | 0.0039874
57 | 58 | 0.43919 | 0.28108 | 7.3752e-10 | 0 | 0 | 0 | 0 | 0 | 1 | -90 | 90 | -0.017469 | -0.0043795 | 0.01747 | 0.0043804
52 | 54 | 0.81817 | 0.52363 | 1.3739e-09 | 0 | 0 | 0 | 0 | 0 | 1 | -90 | 90 | 0.0041951 | 0.0010513 | -0.004195 | -0.0010514