## bus_data
BUS_I | BUS_TYPE | Pd | Qd | Gs | Bs | area | Vm | Va | baseKV | zone | Vmax | Vmin
1 | 1 | 0.0014593 | 0.00036572 | 0 | 0 | 1 | 0.99554 | -0.086344 | 0.4 | 1 | 1.1 | 0.9
3 | 1 | 0 | 0 | 0 | 0 | 1 | 0.99554 | -0.086179 | 0.4 | 1 | 1.1 | 0.9
2 | 1 | 0 | 0 | 0 | 0 | 1 | 0.99274 | -0.13885 | 0.4 | 1 | 1.1 | 0.9
4 | 1 | 0 | 0 | 0 | 0 | 1 | 0.99255 | -0.14253 | 0.4 | 1 | 1.1 | 0.9
5 | 1 | 0 | 0 | 0 | 0 | 1 | 0.99173 | -0.15839 | 0.4 | 1 | 1.1 | 0.9
6 | 1 | 0.00020642 | 5.1734e-05 | 0 | 0 | 1 | 0.99631 | -0.070323 | 0.4 | 1 | 1.1 | 0.9
7 | 1 | 0.00045023 | 0.00011284 | 0 | 0 | 1 | 0.99554 | -0.086279 | 0.4 | 1 | 1.1 | 0.9
8 | 1 | 0 | 0 | 0 | 0 | 1 | 0.9956 | -0.085129 | 0.4 | 1 | 1.1 | 0.9
25 | 1 | 0 | 0 | 0 | 0 | 1 | 0.99255 | -0.14268 | 0.4 | 1 | 1.1 | 0.9
23 | 1 | 0.00203 | 0.00050876 | 0 | 0 | 1 | 0.99253 | -0.14298 | 0.4 | 1 | 1.1 | 0.9
28 | 1 | 0.00012772 | 3.2009e-05 | 0 | 0 | 1 | 0.98877 | -0.21562 | 0.4 | 1 | 1.1 | 0.9
39 | 1 | 0.0003898 | 9.7692e-05 | 0 | 0 | 1 | 0.99637 | -0.069253 | 0.4 | 1 | 1.1 | 0.9
29 | 1 | 0.00018561 | 4.6519e-05 | 0 | 0 | 1 | 0.99563 | -0.084432 | 0.4 | 1 | 1.1 | 0.9
27 | 1 | 0.00025634 | 6.4246e-05 | 0 | 0 | 1 | 0.99254 | -0.14271 | 0.4 | 1 | 1.1 | 0.9
24 | 1 | 0.00031 | 7.7694e-05 | 0 | 0 | 1 | 0.99252 | -0.14316 | 0.4 | 1 | 1.1 | 0.9
37 | 1 | 0.0004121 | 0.00010328 | 0 | 0 | 1 | 0.98842 | -0.22236 | 0.4 | 1 | 1.1 | 0.9
40 | 1 | 0.00089372 | 0.00022399 | 0 | 0 | 1 | 0.99684 | -0.060238 | 0.4 | 1 | 1.1 | 0.9
13 | 1 | 0 | 0 | 0 | 0 | 1 | 0.99573 | -0.082647 | 0.4 | 1 | 1.1 | 0.9
9 | 1 | 0.00088849 | 0.00022268 | 0 | 0 | 1 | 0.99487 | -0.099186 | 0.4 | 1 | 1.1 | 0.9
10 | 1 | 0.0020713 | 0.00051911 | 0 | 0 | 1 | 0.99467 | -0.10309 | 0.4 | 1 | 1.1 | 0.9
11 | 1 | 0 | 0 | 0 | 0 | 1 | 0.99659 | -0.065764 | 0.4 | 1 | 1.1 | 0.9
12 | 1 | 0.00066726 | 0.00016723 | 0 | 0 | 1 | 0.99453 | -0.1057 | 0.4 | 1 | 1.1 | 0.9
14 | 1 | 0 | 0 | 0 | 0 | 1 | 0.9967 | -0.063707 | 0.4 | 1 | 1.1 | 0.9
15 | 1 | 0 | 0 | 0 | 0 | 1 | 0.99395 | -0.11703 | 0.4 | 1 | 1.1 | 0.9
30 | 1 | 0.0005197 | 0.00013025 | 0 | 0 | 1 | 0.99542 | -0.088668 | 0.4 | 1 | 1.1 | 0.9
32 | 1 | 0.00071209 | 0.00017847 | 0 | 0 | 1 | 0.99761 | -0.046183 | 0.4 | 1 | 1.1 | 0.9
16 | 1 | 0 | 0 | 0 | 0 | 1 | 0.99349 | -0.12595 | 0.4 | 1 | 1.1 | 0.9
48 | 1 | 0.00033891 | 8.4938e-05 | 0 | 0 | 1 | 0.99541 | -0.08884 | 0.4 | 1 | 1.1 | 0.9
31 | 1 | 0.00078003 | 0.00019549 | 0 | 0 | 1 | 0.99794 | -0.039703 | 0.4 | 1 | 1.1 | 0.9
53 | 1 | 0.00063623 | 0.00015945 | 0 | 0 | 1 | 0.99345 | -0.12666 | 0.4 | 1 | 1.1 | 0.9
21 | 1 | 0 | 0 | 0 | 0 | 1 | 0.99279 | -0.13947 | 0.4 | 1 | 1.1 | 0.9
26 | 1 | 0 | 0 | 0 | 0 | 1 | 0.99277 | -0.13999 | 0.4 | 1 | 1.1 | 0.9
19 | 1 | 0.0002909 | 7.2908e-05 | 0 | 0 | 1 | 0.99233 | -0.14841 | 0.4 | 1 | 1.1 | 0.9
18 | 1 | 0.00078848 | 0.00019761 | 0 | 0 | 1 | 0.99215 | -0.15197 | 0.4 | 1 | 1.1 | 0.9
20 | 1 | 0 | 0 | 0 | 0 | 1 | 0.99189 | -0.157 | 0.4 | 1 | 1.1 | 0.9
22 | 1 | 0 | 0 | 0 | 0 | 1 | 0.99178 | -0.15912 | 0.4 | 1 | 1.1 | 0.9
45 | 1 | 0.0014606 | 0.00036605 | 0 | 0 | 1 | 0.99165 | -0.16164 | 0.4 | 1 | 1.1 | 0.9
46 | 1 | 0.00022594 | 5.6626e-05 | 0 | 0 | 1 | 0.99275 | -0.14026 | 0.4 | 1 | 1.1 | 0.9
44 | 1 | 0 | 0 | 0 | 0 | 1 | 0.99163 | -0.16198 | 0.4 | 1 | 1.1 | 0.9
35 | 1 | 0.00021473 | 5.3816e-05 | 0 | 0 | 1 | 0.98757 | -0.23884 | 0.4 | 1 | 1.1 | 0.9
47 | 1 | 0.00063816 | 0.00015994 | 0 | 0 | 1 | 0.99537 | -0.089645 | 0.4 | 1 | 1.1 | 0.9
33 | 1 | 0.001772 | 0.00044411 | 0 | 0 | 1 | 0.99803 | -0.037963 | 0.4 | 1 | 1.1 | 0.9
34 | 1 | 0.002242 | 0.00056189 | 0 | 0 | 1 | 0.99871 | -0.024906 | 0.4 | 1 | 1.1 | 0.9
41 | 3 | 0 | 0 | 0 | 0 | 1 | 1 | 0 | 0.4 | 1 | 1.1 | 0.9
36 | 1 | 0.0047959 | 0.001202 | 0 | 0 | 1 | 0.98662 | -0.25744 | 0.4 | 1 | 1.1 | 0.9
38 | 1 | 0.013302 | 0.0033339 | 0 | 0 | 1 | 0.98647 | -0.26035 | 0.4 | 1 | 1.1 | 0.9
42 | 1 | 0.00092239 | 0.00023117 | 0 | 0 | 1 | 0.9916 | -0.16264 | 0.4 | 1 | 1.1 | 0.9
43 | 1 | 0.00086294 | 0.00021627 | 0 | 0 | 1 | 0.99157 | -0.16316 | 0.4 | 1 | 1.1 | 0.9
50 | 1 | 0.00030971 | 7.762e-05 | 0 | 0 | 1 | 0.99492 | -0.098375 | 0.4 | 1 | 1.1 | 0.9
49 | 1 | 0.00048783 | 0.00012226 | 0 | 0 | 1 | 0.99492 | -0.09853 | 0.4 | 1 | 1.1 | 0.9
51 | 1 | 0 | 0 | 0 | 0 | 1 | 0.99478 | -0.10127 | 0.4 | 1 | 1.1 | 0.9
52 | 1 | 0 | 0 | 0 | 0 | 1 | 0.99473 | -0.10225 | 0.4 | 1 | 1.1 | 0.9
54 | 1 | 0.00072223 | 0.00018101 | 0 | 0 | 1 | 0.99458 | -0.10518 | 0.4 | 1 | 1.1 | 0.9

## generator_data
GEN_BUS | PG | QG | QMAX | QMIN | VG | MBASE | GEN_STATUS | PMAX | PMIN
41 | 0.042716 | 0.010791 | 10 | -10 | 1 | 100 | 1 | 10 | 0

## branch_data
F_BUS | T_BUS | BR_R | BR_X | BR_B | RATE_A | RATE_B | RATE_C | TAP | SHIFT | BR_STATUS | ANGMIN | ANGMAX | P_in | Q_in | P_out | Q_out
1 | 3 | 0.50317 | 0.32203 | 8.4495e-10 | 0 | 0 | 0 | 0 | 0 | 1 | -90 | 90 | -0.0014593 | -0.00036572 | 0.0014593 | 0.00036565
3 | 7 | 0.9848 | 0.63027 | 1.6537e-09 | 0 | 0 | 0 | 0 | 0 | 1 | -90 | 90 | 0.00045023 | 0.00011268 | -0.00045023 | -0.00011284
3 | 8 | 2.4401 | 1.5616 | 4.0975e-09 | 0 | 0 | 0 | 0 | 0 | 1 | -90 | 90 | -0.0019095 | -0.00047832 | 0.0019096 | 0.00047798
2 | 4 | 6.2446 | 3.9965 | 1.0486e-08 | 0 | 0 | 0 | 0 | 0 | 1 | -90 | 90 | 0.0025968 | 0.00064888 | -0.0025964 | -0.00064963
2 | 5 | 4.5712 | 2.9256 | 7.6764e-09 | 0 | 0 | 0 | 0 | 0 | 1 | -90 | 90 | 0.018961 | 0.0047892 | -0.018943 | -0.0047786
2 | 6 | 14.1514 | 9.0569 | 2.3764e-08 | 0 | 0 | 0 | 0 | 0 | 1 | -90 | 90 | -0.021557 | -0.0054381 | 0.021628 | 0.0054812
4 | 25 | 2.48 | 1.5872 | 4.1646e-09 | 0 | 0 | 0 | 0 | 0 | 1 | -90 | 90 | 0.00025635 | 6.3724e-05 | -0.00025634 | -6.4133e-05
4 | 23 | 0.83922 | 0.5371 | 1.4093e-09 | 0 | 0 | 0 | 0 | 0 | 1 | -90 | 90 | 0.00234 | 0.0005859 | -0.00234 | -0.00058601
5 | 28 | 13.3376 | 8.5361 | 2.2397e-08 | 0 | 0 | 0 | 0 | 0 | 1 | -90 | 90 | 0.018943 | 0.0047786 | -0.018891 | -0.0047477
6 | 39 | 0.21965 | 0.14058 | 3.6885e-10 | 0 | 0 | 0 | 0 | 0 | 1 | -90 | 90 | -0.021835 | -0.0055329 | 0.021836 | 0.0055336
8 | 29 | 1.6222 | 1.0382 | 2.724e-09 | 0 | 0 | 0 | 0 | 0 | 1 | -90 | 90 | -0.0019096 | -0.00047798 | 0.0019097 | 0.00047775
25 | 27 | 0.68564 | 0.43881 | 1.1514e-09 | 0 | 0 | 0 | 0 | 0 | 1 | -90 | 90 | 0.00025634 | 6.4133e-05 | -0.00025634 | -6.4246e-05
23 | 24 | 2.6793 | 1.7147 | 4.4992e-09 | 0 | 0 | 0 | 0 | 0 | 1 | -90 | 90 | 0.00031001 | 7.7253e-05 | -0.00031 | -7.7694e-05
28 | 37 | 1.5765 | 1.009 | 2.6474e-09 | 0 | 0 | 0 | 0 | 0 | 1 | -90 | 90 | 0.018763 | 0.0047157 | -0.018757 | -0.0047121
39 | 40 | 1.8185 | 1.1638 | 3.0538e-09 | 0 | 0 | 0 | 0 | 0 | 1 | -90 | 90 | -0.022226 | -0.0056313 | 0.022235 | 0.0056371
29 | 13 | 3.7789 | 2.4185 | 6.3458e-09 | 0 | 0 | 0 | 0 | 0 | 1 | -90 | 90 | -0.0020953 | -0.00052427 | 0.0020954 | 0.00052375
37 | 35 | 3.9368 | 2.5196 | 6.611e-09 | 0 | 0 | 0 | 0 | 0 | 1 | -90 | 90 | 0.018345 | 0.0046088 | -0.018331 | -0.0046002
40 | 41 | 11.7197 | 7.5006 | 1.9681e-08 | 0 | 0 | 0 | 0 | 0 | 1 | -90 | 90 | -0.023129 | -0.0058611 | 0.023196 | 0.0059021
13 | 30 | 8.7776 | 5.6177 | 1.474e-08 | 0 | 0 | 0 | 0 | 0 | 1 | -90 | 90 | 0.0030183 | 0.00074442 | -0.0030175 | -0.00074533
13 | 11 | 14.5774 | 9.3295 | 2.4479e-08 | 0 | 0 | 0 | 0 | 0 | 1 | -90 | 90 | -0.0051138 | -0.0012682 | 0.0051179 | 0.0012684
9 | 10 | 2.1759 | 1.3926 | 3.6539e-09 | 0 | 0 | 0 | 0 | 0 | 1 | -90 | 90 | 0.0079402 | 0.0019814 | -0.0079388 | -0.0019808
9 | 11 | 16.7746 | 10.7357 | 2.8169e-08 | 0 | 0 | 0 | 0 | 0 | 1 | -90 | 90 | -0.0088287 | -0.002204 | 0.0088428 | 0.0022102
10 | 12 | 1.9667 | 1.2587 | 3.3027e-09 | 0 | 0 | 0 | 0 | 0 | 1 | -90 | 90 | 0.0058675 | 0.0014617 | -0.0058668 | -0.0014615
11 | 14 | 0.65367 | 0.41835 | 1.0977e-09 | 0 | 0 | 0 | 0 | 0 | 1 | -90 | 90 | -0.013961 | -0.0034786 | 0.013962 | 0.0034793
12 | 15 | 9.6119 | 6.1516 | 1.6141e-08 | 0 | 0 | 0 | 0 | 0 | 1 | -90 | 90 | 0.0051995 | 0.0012943 | -0.0051967 | -0.0012941
14 | 32 | 5.5731 | 3.5668 | 9.3587e-09 | 0 | 0 | 0 | 0 | 0 | 1 | -90 | 90 | -0.013962 | -0.0034793 | 0.013974 | 0.0034858
15 | 16 | 7.574 | 4.8473 | 1.2719e-08 | 0 | 0 | 0 | 0 | 0 | 1 | -90 | 90 | 0.0051967 | 0.0012941 | -0.0051945 | -0.0012939
30 | 48 | 0.30184 | 0.19318 | 5.0687e-10 | 0 | 0 | 0 | 0 | 0 | 1 | -90 | 90 | 0.0024978 | 0.00061508 | -0.0024978 | -0.00061512
32 | 31 | 1.9633 | 1.2565 | 3.2969e-09 | 0 | 0 | 0 | 0 | 0 | 1 | -90 | 90 | -0.014686 | -0.0036643 | 0.01469 | 0.0036669
16 | 53 | 4.9191 | 3.1482 | 8.2604e-09 | 0 | 0 | 0 | 0 | 0 | 1 | -90 | 90 | 0.00063625 | 0.00015865 | -0.00063623 | -0.00015945
16 | 21 | 13.0626 | 8.36 | 2.1936e-08 | 0 | 0 | 0 | 0 | 0 | 1 | -90 | 90 | 0.0045583 | 0.0011353 | -0.0045553 | -0.0011356
48 | 47 | 1.6364 | 1.0473 | 2.748e-09 | 0 | 0 | 0 | 0 | 0 | 1 | -90 | 90 | 0.0021589 | 0.00053018 | -0.0021588 | -0.0005304
31 | 33 | 0.50097 | 0.32062 | 8.4127e-10 | 0 | 0 | 0 | 0 | 0 | 1 | -90 | 90 | -0.01547 | -0.0038624 | 0.015472 | 0.0038631
21 | 26 | 9.9281 | 6.354 | 1.6672e-08 | 0 | 0 | 0 | 0 | 0 | 1 | -90 | 90 | 0.00022595 | 5.4096e-05 | -0.00022594 | -5.5736e-05
21 | 19 | 9.1071 | 5.8286 | 1.5293e-08 | 0 | 0 | 0 | 0 | 0 | 1 | -90 | 90 | 0.0043294 | 0.0010815 | -0.0043276 | -0.0010818
26 | 46 | 5.3883 | 3.4485 | 9.0484e-09 | 0 | 0 | 0 | 0 | 0 | 1 | -90 | 90 | 0.00022594 | 5.5736e-05 | -0.00022594 | -5.6626e-05
19 | 18 | 3.881 | 2.4838 | 6.5172e-09 | 0 | 0 | 0 | 0 | 0 | 1 | -90 | 90 | 0.0040367 | 0.0010089 | -0.004036 | -0.0010091
18 | 20 | 6.8231 | 4.3668 | 1.1458e-08 | 0 | 0 | 0 | 0 | 0 | 1 | -90 | 90 | 0.0032475 | 0.00081151 | -0.0032467 | -0.00081214
20 | 22 | 2.8744 | 1.8396 | 4.8268e-09 | 0 | 0 | 0 | 0 | 0 | 1 | -90 | 90 | 0.0032467 | 0.00081214 | -0.0032464 | -0.0008124
22 | 45 | 3.4294 | 2.1948 | 5.7589e-09 | 0 | 0 | 0 | 0 | 0 | 1 | -90 | 90 | 0.0032464 | 0.0008124 | -0.003246 | -0.00081272
45 | 44 | 0.83164 | 0.53225 | 1.3965e-09 | 0 | 0 | 0 | 0 | 0 | 1 | -90 | 90 | 0.0017854 | 0.00044667 | -0.0017854 | -0.00044679
44 | 42 | 1.6158 | 1.0341 | 2.7133e-09 | 0 | 0 | 0 | 0 | 0 | 1 | -90 | 90 | 0.0017854 | 0.00044679 | -0.0017854 | -0.00044702
35 | 36 | 4.4864 | 2.8713 | 7.5339e-09 | 0 | 0 | 0 | 0 | 0 | 1 | -90 | 90 | 0.018116 | 0.0045464 | -0.0181 | -0.0045369
47 | 50 | 25.1201 | 16.0769 | 4.2183e-08 | 0 | 0 | 0 | 0 | 0 | 1 | -90 | 90 | 0.0015206 | 0.00037046 | -0.00152 | -0.00037424
33 | 34 | 3.3756 | 2.1604 | 5.6685e-09 | 0 | 0 | 0 | 0 | 0 | 1 | -90 | 90 | -0.017244 | -0.0043072 | 0.017254 | 0.0043135
34 | 41 | 5.7102 | 3.6546 | 9.589e-09 | 0 | 0 | 0 | 0 | 0 | 1 | -90 | 90 | -0.019496 | -0.0048754 | 0.019519 | 0.0048892
36 | 38 | 0.95532 | 0.6114 | 1.6042e-09 | 0 | 0 | 0 | 0 | 0 | 1 | -90 | 90 | 0.013304 | 0.0033349 | -0.013302 | -0.0033339
42 | 43 | 2.6758 | 1.7125 | 4.4934e-09 | 0 | 0 | 0 | 0 | 0 | 1 | -90 | 90 | 0.00086296 | 0.00021584 | -0.00086294 | -0.00021627
50 | 49 | 0.56008 | 0.35845 | 9.4052e-10 | 0 | 0 | 0 | 0 | 0 | 1 | -90 | 90 | 0.0012103 | 0.00029662 | -0.0012103 | -0.00029671
49 | 51 | 16.5478 | 10.5906 | 2.7788e-08 | 0 | 0 | 0 | 0 | 0 | 1 | -90 | 90 | 0.00072246 | 0.00017445 | -0.00072237 | -0.00017714
51 | 52 | 5.9443 | 3.8043 | 9.9821e-09 | 0 | 0 | 0 | 0 | 0 | 1 | -90 | 90 | 0.00072237 | 0.00017714 | -0.00072233 | -0.00017811
52 | 54 | 17.8522 | 11.4254 | 2.9979e-08 | 0 | 0 | 0 | 0 | 0 | 1 | -90 | 90 | 0.00072233 | 0.00017811 | -0.00072223 | -0.00018101