## bus_data
BUS_I | BUS_TYPE | Pd | Qd | Gs | Bs | area | Vm | Va | baseKV | zone | Vmax | Vmin
1 | 1 | 0.014031 | 0.0035165 | 0 | 0 | 1 | 0.99002 | -0.19167 | 0.4 | 1 | 1.1 | 0.9
2 | 1 | 0.0048595 | 0.0012179 | 0 | 0 | 1 | 0.98953 | -0.20119 | 0.4 | 1 | 1.1 | 0.9
3 | 1 | 0 | 0 | 0 | 0 | 1 | 0.99013 | -0.18952 | 0.4 | 1 | 1.1 | 0.9
4 | 1 | 0.010012 | 0.0025092 | 0 | 0 | 1 | 0.98951 | -0.2017 | 0.4 | 1 | 1.1 | 0.9
5 | 1 | 0 | 0 | 0 | 0 | 1 | 0.99058 | -0.18083 | 0.4 | 1 | 1.1 | 0.9
16 | 1 | 0.0075628 | 0.0018954 | 0 | 0 | 1 | 0.98945 | -0.20286 | 0.4 | 1 | 1.1 | 0.9
34 | 1 | 0.0088711 | 0.0022233 | 0 | 0 | 1 | 0.99139 | -0.16522 | 0.4 | 1 | 1.1 | 0.9
26 | 1 | 0 | 0 | 0 | 0 | 1 | 0.99202 | -0.15297 | 0.4 | 1 | 1.1 | 0.9
14 | 3 | 0.0076602 | 0.0019198 | 0 | 0 | 1 | 1 | 0 | 0.4 | 1 | 1.1 | 0.9
10 | 1 | 0 | 0 | 0 | 0 | 1 | 0.99857 | -0.027147 | 0.4 | 1 | 1.1 | 0.9
7 | 1 | 0.0063343 | 0.0015875 | 0 | 0 | 1 | 0.99454 | -0.10429 | 0.4 | 1 | 1.1 | 0.9
8 | 1 | 0.015473 | 0.0038779 | 0 | 0 | 1 | 0.99637 | -0.069297 | 0.4 | 1 | 1.1 | 0.9
9 | 1 | 0 | 0 | 0 | 0 | 1 | 0.9934 | -0.1263 | 0.4 | 1 | 1.1 | 0.9
11 | 1 | 0 | 0 | 0 | 0 | 1 | 0.99582 | -0.079952 | 0.4 | 1 | 1.1 | 0.9
12 | 1 | 0 | 0 | 0 | 0 | 1 | 0.99055 | -0.18114 | 0.4 | 1 | 1.1 | 0.9
13 | 1 | 0.033896 | 0.0084952 | 0 | 0 | 1 | 0.99304 | -0.13319 | 0.4 | 1 | 1.1 | 0.9
15 | 1 | 0.010812 | 0.0027097 | 0 | 0 | 1 | 0.99774 | -0.04307 | 0.4 | 1 | 1.1 | 0.9
41 | 1 | 0.016453 | 0.0041234 | 0 | 0 | 1 | 0.99475 | -0.10061 | 0.4 | 1 | 1.1 | 0.9
46 | 1 | 0 | 0 | 0 | 0 | 1 | 0.98967 | -0.19816 | 0.4 | 1 | 1.1 | 0.9
40 | 1 | 0.0068852 | 0.0017256 | 0 | 0 | 1 | 0.99597 | -0.076926 | 0.4 | 1 | 1.1 | 0.9
47 | 1 | 0.012816 | 0.0032119 | 0 | 0 | 1 | 0.98938 | -0.20381 | 0.4 | 1 | 1.1 | 0.9
44 | 1 | 0 | 0 | 0 | 0 | 1 | 0.98809 | -0.22883 | 0.4 | 1 | 1.1 | 0.9
45 | 1 | 0.024979 | 0.0062604 | 0 | 0 | 1 | 0.9878 | -0.23453 | 0.4 | 1 | 1.1 | 0.9
35 | 1 | 0 | 0 | 0 | 0 | 1 | 0.99429 | -0.10932 | 0.4 | 1 | 1.1 | 0.9
18 | 1 | 0 | 0 | 0 | 0 | 1 | 0.98609 | -0.26774 | 0.4 | 1 | 1.1 | 0.9
43 | 1 | 0.044255 | 0.011091 | 0 | 0 | 1 | 0.98487 | -0.29154 | 0.4 | 1 | 1.1 | 0.9
19 | 1 | 0 | 0 | 0 | 0 | 1 | 0.98739 | -0.24245 | 0.4 | 1 | 1.1 | 0.9
49 | 1 | 0.010183 | 0.0025522 | 0 | 0 | 1 | 0.98718 | -0.24658 | 0.4 | 1 | 1.1 | 0.9
20 | 1 | 0.006363 | 0.0015947 | 0 | 0 | 1 | 0.9871 | -0.24849 | 0.4 | 1 | 1.1 | 0.9
21 | 1 | 0 | 0 | 0 | 0 | 1 | 0.98714 | -0.24765 | 0.4 | 1 | 1.1 | 0.9
23 | 1 | 0 | 0 | 0 | 0 | 1 | 0.98722 | -0.24607 | 0.4 | 1 | 1.1 | 0.9
22 | 1 | 0 | 0 | 0 | 0 | 1 | 0.99161 | -0.16094 | 0.4 | 1 | 1.1 | 0.9
25 | 1 | 0.011429 | 0.0028645 | 0 | 0 | 1 | 0.98966 | -0.19867 | 0.4 | 1 | 1.1 | 0.9
32 | 1 | 0.0076195 | 0.0019096 | 0 | 0 | 1 | 0.98743 | -0.24208 | 0.4 | 1 | 1.1 | 0.9
24 | 1 | 0 | 0 | 0 | 0 | 1 | 0.9919 | -0.15546 | 0.4 | 1 | 1.1 | 0.9
38 | 1 | 0 | 0 | 0 | 0 | 1 | 0.99068 | -0.17897 | 0.4 | 1 | 1.1 | 0.9
36 | 1 | 0.0092197 | 0.0023107 | 0 | 0 | 1 | 0.99267 | -0.14052 | 0.4 | 1 | 1.1 | 0.9
27 | 1 | 0.010712 | 0.0026847 | 0 | 0 | 1 | 0.98934 | -0.20481 | 0.4 | 1 | 1.1 | 0.9
31 | 1 | 0 | 0 | 0 | 0 | 1 | 0.98732 | -0.24415 | 0.4 | 1 | 1.1 | 0.9
33 | 1 | 0.0067582 | 0.0016938 | 0 | 0 | 1 | 0.98667 | -0.25675 | 0.4 | 1 | 1.1 | 0.9
29 | 1 | 0 | 0 | 0 | 0 | 1 | 0.98809 | -0.22921 | 0.4 | 1 | 1.1 | 0.9
30 | 1 | 0.0068091 | 0.0017065 | 0 | 0 | 1 | 0.9879 | -0.23286 | 0.4 | 1 | 1.1 | 0.9
28 | 1 | 0.0031846 | 0.00079814 | 0 | 0 | 1 | 0.98882 | -0.21498 | 0.4 | 1 | 1.1 | 0.9
42 | 1 | 0.022848 | 0.0057262 | 0 | 0 | 1 | 0.99052 | -0.18219 | 0.4 | 1 | 1.1 | 0.9
37 | 1 | 0 | 0 | 0 | 0 | 1 | 0.99309 | -0.13236 | 0.4 | 1 | 1.1 | 0.9
39 | 1 | 0.0071111 | 0.0017822 | 0 | 0 | 1 | 0.993 | -0.1341 | 0.4 | 1 | 1.1 | 0.9
48 | 1 | 0.0060325 | 0.0015119 | 0 | 0 | 1 | 0.98931 | -0.20521 | 0.4 | 1 | 1.1 | 0.9

## generator_data
GEN_BUS | PG | QG | QMAX | QMIN | VG | MBASE | GEN_STATUS | PMAX | PMIN
14 | 0.33611 | 0.085365 | 10 | -10 | 1 | 100 | 1 | 10 | 0

## branch_data
F_BUS | T_BUS | BR_R | BR_X | BR_B | RATE_A | RATE_B | RATE_C | TAP | SHIFT | BR_STATUS | ANGMIN | ANGMAX | P_in | Q_in | P_out | Q_out
1 | 2 | 1.8631 | 1.1924 | 3.1286e-09 | 0 | 0 | 0 | 0 | 0 | 1 | -90 | 90 | 0.022445 | 0.0056292 | -0.022435 | -0.005623
1 | 3 | 0.25874 | 0.16559 | 4.3449e-10 | 0 | 0 | 0 | 0 | 0 | 1 | -90 | 90 | -0.036476 | -0.0091457 | 0.03648 | 0.0091481
2 | 4 | 0.12665 | 0.081059 | 2.1269e-10 | 0 | 0 | 0 | 0 | 0 | 1 | -90 | 90 | 0.017576 | 0.0044051 | -0.017575 | -0.0044048
3 | 5 | 1.048 | 0.67075 | 1.76e-09 | 0 | 0 | 0 | 0 | 0 | 1 | -90 | 90 | -0.03648 | -0.0091481 | 0.036495 | 0.0091576
4 | 16 | 0.67588 | 0.43256 | 1.135e-09 | 0 | 0 | 0 | 0 | 0 | 1 | -90 | 90 | 0.0075632 | 0.0018956 | -0.0075627 | -0.0018954
5 | 34 | 1.8838 | 1.2056 | 3.1634e-09 | 0 | 0 | 0 | 0 | 0 | 1 | -90 | 90 | -0.036495 | -0.0091576 | 0.036522 | 0.0091747
34 | 26 | 1.1914 | 0.76246 | 2.0006e-09 | 0 | 0 | 0 | 0 | 0 | 1 | -90 | 90 | -0.045393 | -0.011398 | 0.04542 | 0.011415
26 | 35 | 1.9645 | 1.2573 | 3.299e-09 | 0 | 0 | 0 | 0 | 0 | 1 | -90 | 90 | -0.098478 | -0.024778 | 0.098683 | 0.024909
26 | 22 | 0.66469 | 0.4254 | 1.1162e-09 | 0 | 0 | 0 | 0 | 0 | 1 | -90 | 90 | 0.053058 | 0.013363 | -0.053037 | -0.01335
14 | 10 | 0.37324 | 0.23888 | 1.8803e-09 | 0 | 0 | 0 | 0 | 0 | 1 | -90 | 90 | 0.32845 | 0.083445 | -0.32802 | -0.083171
10 | 15 | 0.45845 | 0.29341 | 2.3096e-09 | 0 | 0 | 0 | 0 | 0 | 1 | -90 | 90 | 0.15623 | 0.03959 | -0.15611 | -0.039514
10 | 8 | 1.1029 | 0.70587 | 3.7042e-09 | 0 | 0 | 0 | 0 | 0 | 1 | -90 | 90 | 0.17179 | 0.043581 | -0.17144 | -0.043359
7 | 8 | 1.1222 | 0.71818 | 1.8844e-09 | 0 | 0 | 0 | 0 | 0 | 1 | -90 | 90 | -0.13926 | -0.035194 | 0.13949 | 0.035343
7 | 9 | 0.73761 | 0.47207 | 1.2386e-09 | 0 | 0 | 0 | 0 | 0 | 1 | -90 | 90 | 0.13292 | 0.033606 | -0.13278 | -0.033517
8 | 11 | 2.8795 | 1.8429 | 4.8355e-09 | 0 | 0 | 0 | 0 | 0 | 1 | -90 | 90 | 0.016477 | 0.0041378 | -0.016469 | -0.0041329
9 | 12 | 2.461 | 1.5751 | 4.1327e-09 | 0 | 0 | 0 | 0 | 0 | 1 | -90 | 90 | 0.098876 | 0.025014 | -0.098616 | -0.024849
9 | 13 | 0.8982 | 0.57485 | 1.5083e-09 | 0 | 0 | 0 | 0 | 0 | 1 | -90 | 90 | 0.033907 | 0.0085022 | -0.033896 | -0.0084952
11 | 41 | 5.5741 | 3.5675 | 9.3605e-09 | 0 | 0 | 0 | 0 | 0 | 1 | -90 | 90 | 0.016469 | 0.0041329 | -0.016453 | -0.0041234
12 | 46 | 0.76102 | 0.48705 | 1.278e-09 | 0 | 0 | 0 | 0 | 0 | 1 | -90 | 90 | 0.098616 | 0.024849 | -0.098536 | -0.024798
15 | 40 | 1.045 | 0.66883 | 3.5098e-09 | 0 | 0 | 0 | 0 | 0 | 1 | -90 | 90 | 0.1453 | 0.036804 | -0.14506 | -0.036653
46 | 47 | 1.3151 | 0.84169 | 2.2085e-09 | 0 | 0 | 0 | 0 | 0 | 1 | -90 | 90 | 0.018854 | 0.0047269 | -0.018849 | -0.0047239
46 | 44 | 1.693 | 1.0835 | 2.843e-09 | 0 | 0 | 0 | 0 | 0 | 1 | -90 | 90 | 0.079682 | 0.020071 | -0.079566 | -0.019996
40 | 35 | 1.0465 | 0.66976 | 1.7574e-09 | 0 | 0 | 0 | 0 | 0 | 1 | -90 | 90 | 0.13818 | 0.034928 | -0.13796 | -0.034791
47 | 48 | 1.0193 | 0.65233 | 1.7116e-09 | 0 | 0 | 0 | 0 | 0 | 1 | -90 | 90 | 0.0060329 | 0.001512 | -0.0060325 | -0.0015119
44 | 45 | 0.99745 | 0.63837 | 1.675e-09 | 0 | 0 | 0 | 0 | 0 | 1 | -90 | 90 | 0.024986 | 0.0062646 | -0.024979 | -0.0062604
44 | 18 | 3.8392 | 2.4571 | 6.4471e-09 | 0 | 0 | 0 | 0 | 0 | 1 | -90 | 90 | 0.044388 | 0.011175 | -0.044305 | -0.011123
44 | 19 | 5.8484 | 3.743 | 9.8211e-09 | 0 | 0 | 0 | 0 | 0 | 1 | -90 | 90 | 0.010192 | 0.0025564 | -0.010185 | -0.0025532
35 | 37 | 2.6019 | 1.6652 | 4.3692e-09 | 0 | 0 | 0 | 0 | 0 | 1 | -90 | 90 | 0.03928 | 0.009882 | -0.039237 | -0.0098548
18 | 43 | 2.3416 | 1.4986 | 3.9321e-09 | 0 | 0 | 0 | 0 | 0 | 1 | -90 | 90 | 0.044305 | 0.011123 | -0.044255 | -0.011091
19 | 49 | 1.7707 | 1.1333 | 2.9735e-09 | 0 | 0 | 0 | 0 | 0 | 1 | -90 | 90 | 0.010185 | 0.0025532 | -0.010183 | -0.0025522
20 | 21 | 0.57885 | 0.37046 | 9.7204e-10 | 0 | 0 | 0 | 0 | 0 | 1 | -90 | 90 | -0.0063629 | -0.0015947 | 0.0063632 | 0.0015948
21 | 23 | 1.0791 | 0.6906 | 1.812e-09 | 0 | 0 | 0 | 0 | 0 | 1 | -90 | 90 | -0.0063632 | -0.0015948 | 0.0063637 | 0.0015949
23 | 32 | 2.7399 | 1.7535 | 4.601e-09 | 0 | 0 | 0 | 0 | 0 | 1 | -90 | 90 | -0.0063637 | -0.0015949 | 0.0063649 | 0.0015952
22 | 25 | 3.1375 | 2.008 | 5.2686e-09 | 0 | 0 | 0 | 0 | 0 | 1 | -90 | 90 | 0.053037 | 0.01335 | -0.052942 | -0.013289
25 | 27 | 0.65045 | 0.41629 | 1.0923e-09 | 0 | 0 | 0 | 0 | 0 | 1 | -90 | 90 | 0.041513 | 0.010425 | -0.0415 | -0.010417
32 | 30 | 2.8849 | 1.8463 | 4.8446e-09 | 0 | 0 | 0 | 0 | 0 | 1 | -90 | 90 | -0.013984 | -0.0035049 | 0.01399 | 0.0035083
24 | 38 | 4.5325 | 2.9008 | 7.6113e-09 | 0 | 0 | 0 | 0 | 0 | 1 | -90 | 90 | 0.022877 | 0.005744 | -0.022851 | -0.0057283
24 | 36 | 2.8858 | 1.8469 | 4.846e-09 | 0 | 0 | 0 | 0 | 0 | 1 | -90 | 90 | -0.022877 | -0.005744 | 0.022893 | 0.0057539
38 | 42 | 0.61831 | 0.39572 | 1.0383e-09 | 0 | 0 | 0 | 0 | 0 | 1 | -90 | 90 | 0.022851 | 0.0057283 | -0.022848 | -0.0057262
36 | 37 | 1.1247 | 0.71983 | 1.8887e-09 | 0 | 0 | 0 | 0 | 0 | 1 | -90 | 90 | -0.032113 | -0.0080646 | 0.032125 | 0.0080724
27 | 28 | 1.45 | 0.92802 | 2.435e-09 | 0 | 0 | 0 | 0 | 0 | 1 | -90 | 90 | 0.030789 | 0.0077326 | -0.030774 | -0.0077233
31 | 33 | 8.142 | 5.2109 | 1.3673e-08 | 0 | 0 | 0 | 0 | 0 | 1 | -90 | 90 | 0.0067623 | 0.001695 | -0.0067582 | -0.0016938
31 | 29 | 9.6583 | 6.1813 | 1.6219e-08 | 0 | 0 | 0 | 0 | 0 | 1 | -90 | 90 | -0.0067623 | -0.001695 | 0.0067671 | 0.0016965
29 | 30 | 0.76691 | 0.49082 | 1.2878e-09 | 0 | 0 | 0 | 0 | 0 | 1 | -90 | 90 | 0.020803 | 0.005217 | -0.0208 | -0.0052149
29 | 28 | 2.2616 | 1.4474 | 3.7979e-09 | 0 | 0 | 0 | 0 | 0 | 1 | -90 | 90 | -0.02757 | -0.0069136 | 0.027589 | 0.0069252
37 | 39 | 1.0854 | 0.69465 | 1.8227e-09 | 0 | 0 | 0 | 0 | 0 | 1 | -90 | 90 | 0.0071117 | 0.0017824 | -0.0071111 | -0.0017822