## bus_data
BUS_I | BUS_TYPE | Pd | Qd | Gs | Bs | area | Vm | Va | baseKV | zone | Vmax | Vmin
1 | 1 | 0.0046066 | 0.0011545 | 0 | 0 | 1 | 0.99388 | -0.11595 | 0.4 | 1 | 1.1 | 0.9
3 | 1 | 0 | 0 | 0 | 0 | 1 | 0.99395 | -0.11477 | 0.4 | 1 | 1.1 | 0.9
6 | 1 | 0 | 0 | 0 | 0 | 1 | 0.99292 | -0.1344 | 0.4 | 1 | 1.1 | 0.9
12 | 1 | 0 | 0 | 0 | 0 | 1 | 0.99621 | -0.07167 | 0.4 | 1 | 1.1 | 0.9
7 | 1 | 0 | 0 | 0 | 0 | 1 | 0.99032 | -0.18394 | 0.4 | 1 | 1.1 | 0.9
4 | 1 | 0 | 0 | 0 | 0 | 1 | 0.98048 | -0.37542 | 0.4 | 1 | 1.1 | 0.9
9 | 1 | 0 | 0 | 0 | 0 | 1 | 0.98389 | -0.30883 | 0.4 | 1 | 1.1 | 0.9
52 | 1 | 0.097344 | 0.024397 | 0 | 0 | 1 | 0.98015 | -0.38178 | 0.4 | 1 | 1.1 | 0.9
13 | 1 | 0 | 0 | 0 | 0 | 1 | 0.99071 | -0.17703 | 0.4 | 1 | 1.1 | 0.9
20 | 1 | 0.0092305 | 0.0023134 | 0 | 0 | 1 | 0.99255 | -0.14153 | 0.4 | 1 | 1.1 | 0.9
14 | 1 | 0 | 0 | 0 | 0 | 1 | 0.9893 | -0.20336 | 0.4 | 1 | 1.1 | 0.9
28 | 1 | 0.0084158 | 0.0021092 | 0 | 0 | 1 | 0.99002 | -0.18974 | 0.4 | 1 | 1.1 | 0.9
8 | 1 | 0 | 0 | 0 | 0 | 1 | 0.99246 | -0.14319 | 0.4 | 1 | 1.1 | 0.9
15 | 1 | 0 | 0 | 0 | 0 | 1 | 0.99213 | -0.14964 | 0.4 | 1 | 1.1 | 0.9
63 | 1 | 0.0090101 | 0.0022581 | 0 | 0 | 1 | 0.98513 | -0.2847 | 0.4 | 1 | 1.1 | 0.9
31 | 3 | 0.0088453 | 0.0022168 | 0 | 0 | 1 | 1 | 0 | 0.4 | 1 | 1.1 | 0.9
65 | 1 | 0.013954 | 0.0034971 | 0 | 0 | 1 | 0.98996 | -0.1916 | 0.4 | 1 | 1.1 | 0.9
64 | 1 | 0.010822 | 0.0027123 | 0 | 0 | 1 | 0.98844 | -0.22091 | 0.4 | 1 | 1.1 | 0.9
25 | 1 | 0.018917 | 0.004741 | 0 | 0 | 1 | 0.98753 | -0.23727 | 0.4 | 1 | 1.1 | 0.9
55 | 1 | 0.01348 | 0.0033784 | 0 | 0 | 1 | 0.99171 | -0.15769 | 0.4 | 1 | 1.1 | 0.9
17 | 1 | 0 | 0 | 0 | 0 | 1 | 0.97266 | -0.52705 | 0.4 | 1 | 1.1 | 0.9
18 | 1 | 0 | 0 | 0 | 0 | 1 | 0.97318 | -0.51665 | 0.4 | 1 | 1.1 | 0.9
23 | 1 | 0.01954 | 0.0048972 | 0 | 0 | 1 | 0.97176 | -0.54469 | 0.4 | 1 | 1.1 | 0.9
19 | 1 | 0 | 0 | 0 | 0 | 1 | 0.97529 | -0.47519 | 0.4 | 1 | 1.1 | 0.9
21 | 1 | 0.021932 | 0.0054968 | 0 | 0 | 1 | 0.97255 | -0.52926 | 0.4 | 1 | 1.1 | 0.9
38 | 1 | 0 | 0 | 0 | 0 | 1 | 0.97585 | -0.46419 | 0.4 | 1 | 1.1 | 0.9
44 | 1 | 0.010606 | 0.0026581 | 0 | 0 | 1 | 0.98336 | -0.31963 | 0.4 | 1 | 1.1 | 0.9
45 | 1 | 0 | 0 | 0 | 0 | 1 | 0.9835 | -0.31684 | 0.4 | 1 | 1.1 | 0.9
29 | 1 | 0.0066232 | 0.0016599 | 0 | 0 | 1 | 0.98975 | -0.19502 | 0.4 | 1 | 1.1 | 0.9
56 | 1 | 0.013311 | 0.0033361 | 0 | 0 | 1 | 0.98659 | -0.2564 | 0.4 | 1 | 1.1 | 0.9
69 | 1 | 0.0082397 | 0.0020651 | 0 | 0 | 1 | 0.98864 | -0.21716 | 0.4 | 1 | 1.1 | 0.9
68 | 1 | 0.0072969 | 0.0018288 | 0 | 0 | 1 | 0.98877 | -0.21465 | 0.4 | 1 | 1.1 | 0.9
51 | 1 | 0.012756 | 0.0031969 | 0 | 0 | 1 | 0.98174 | -0.35121 | 0.4 | 1 | 1.1 | 0.9
50 | 1 | 0.0085312 | 0.0021381 | 0 | 0 | 1 | 0.98185 | -0.34904 | 0.4 | 1 | 1.1 | 0.9
32 | 1 | 0.0079248 | 0.0019861 | 0 | 0 | 1 | 0.99984 | -0.002988 | 0.4 | 1 | 1.1 | 0.9
66 | 1 | 0.0062342 | 0.0015624 | 0 | 0 | 1 | 0.98929 | -0.20458 | 0.4 | 1 | 1.1 | 0.9
60 | 1 | 0.017484 | 0.004382 | 0 | 0 | 1 | 0.98821 | -0.2252 | 0.4 | 1 | 1.1 | 0.9
26 | 1 | 0 | 0 | 0 | 0 | 1 | 0.9836 | -0.31302 | 0.4 | 1 | 1.1 | 0.9
53 | 1 | 0.012621 | 0.0031631 | 0 | 0 | 1 | 0.99069 | -0.17728 | 0.4 | 1 | 1.1 | 0.9
24 | 1 | 0.021197 | 0.0053124 | 0 | 0 | 1 | 0.97141 | -0.5518 | 0.4 | 1 | 1.1 | 0.9
22 | 1 | 0.023677 | 0.0059341 | 0 | 0 | 1 | 0.97216 | -0.53697 | 0.4 | 1 | 1.1 | 0.9
41 | 1 | 0.025222 | 0.0063212 | 0 | 0 | 1 | 0.97535 | -0.47411 | 0.4 | 1 | 1.1 | 0.9
40 | 1 | 0.026032 | 0.0065242 | 0 | 0 | 1 | 0.97622 | -0.45688 | 0.4 | 1 | 1.1 | 0.9
37 | 1 | 0 | 0 | 0 | 0 | 1 | 0.97653 | -0.45079 | 0.4 | 1 | 1.1 | 0.9
36 | 1 | 0.02759 | 0.0069148 | 0 | 0 | 1 | 0.97616 | -0.45817 | 0.4 | 1 | 1.1 | 0.9
35 | 1 | 0 | 0 | 0 | 0 | 1 | 0.97684 | -0.44487 | 0.4 | 1 | 1.1 | 0.9
27 | 1 | 0 | 0 | 0 | 0 | 1 | 0.98025 | -0.37812 | 0.4 | 1 | 1.1 | 0.9
33 | 1 | 0.029225 | 0.0073246 | 0 | 0 | 1 | 0.97814 | -0.41934 | 0.4 | 1 | 1.1 | 0.9
34 | 1 | 0.010931 | 0.0027396 | 0 | 0 | 1 | 0.97733 | -0.4351 | 0.4 | 1 | 1.1 | 0.9
30 | 1 | 0.0033093 | 0.0008294 | 0 | 0 | 1 | 0.98962 | -0.1974 | 0.4 | 1 | 1.1 | 0.9
39 | 1 | 0.0066243 | 0.0016602 | 0 | 0 | 1 | 0.9896 | -0.19792 | 0.4 | 1 | 1.1 | 0.9
46 | 1 | 0.0072451 | 0.0018158 | 0 | 0 | 1 | 0.98266 | -0.33324 | 0.4 | 1 | 1.1 | 0.9
47 | 1 | 0.010493 | 0.0026298 | 0 | 0 | 1 | 0.98449 | -0.29748 | 0.4 | 1 | 1.1 | 0.9
48 | 1 | 0.010877 | 0.0027262 | 0 | 0 | 1 | 0.98258 | -0.33491 | 0.4 | 1 | 1.1 | 0.9
62 | 1 | 0.011235 | 0.0028157 | 0 | 0 | 1 | 0.98549 | -0.27813 | 0.4 | 1 | 1.1 | 0.9
49 | 1 | 0.011887 | 0.0029792 | 0 | 0 | 1 | 0.98202 | -0.34585 | 0.4 | 1 | 1.1 | 0.9
59 | 1 | 0 | 0 | 0 | 0 | 1 | 0.98604 | -0.26738 | 0.4 | 1 | 1.1 | 0.9
54 | 1 | 0.013394 | 0.0033567 | 0 | 0 | 1 | 0.98855 | -0.21844 | 0.4 | 1 | 1.1 | 0.9
57 | 1 | 0.0084491 | 0.0021175 | 0 | 0 | 1 | 0.98699 | -0.24902 | 0.4 | 1 | 1.1 | 0.9
58 | 1 | 0 | 0 | 0 | 0 | 1 | 0.9872 | -0.24494 | 0.4 | 1 | 1.1 | 0.9
61 | 1 | 0 | 0 | 0 | 0 | 1 | 0.98887 | -0.2127 | 0.4 | 1 | 1.1 | 0.9
67 | 1 | 0.0070521 | 0.0017674 | 0 | 0 | 1 | 0.98898 | -0.21061 | 0.4 | 1 | 1.1 | 0.9

## generator_data
GEN_BUS | PG | QG | QMAX | QMIN | VG | MBASE | GEN_STATUS | PMAX | PMIN
31 | 0.6122 | 0.15732 | 10 | -10 | 1 | 100 | 1 | 10 | 0

## branch_data
F_BUS | T_BUS | BR_R | BR_X | BR_B | RATE_A | RATE_B | RATE_C | TAP | SHIFT | BR_STATUS | ANGMIN | ANGMAX | P_in | Q_in | P_out | Q_out
1 | 3 | 1.1305 | 0.72353 | 1.8984e-09 | 0 | 0 | 0 | 0 | 0 | 1 | -90 | 90 | -0.0046066 | -0.0011545 | 0.0046069 | 0.0011545
3 | 6 | 0.26194 | 0.16764 | 2.1993e-09 | 0 | 0 | 0 | 0 | 0 | 1 | -90 | 90 | 0.33435 | 0.084882 | -0.33404 | -0.08468
3 | 12 | 0.32675 | 0.20912 | 2.7435e-09 | 0 | 0 | 0 | 0 | 0 | 1 | -90 | 90 | -0.59213 | -0.151 | 0.59336 | 0.15179
3 | 7 | 1.2243 | 0.78357 | 1.028e-08 | 0 | 0 | 0 | 0 | 0 | 1 | -90 | 90 | 0.25316 | 0.064968 | -0.25232 | -0.064427
6 | 13 | 1.152 | 0.73727 | 3.869e-09 | 0 | 0 | 0 | 0 | 0 | 1 | -90 | 90 | 0.16425 | 0.041582 | -0.16391 | -0.041368
6 | 20 | 0.18698 | 0.11967 | 1.57e-09 | 0 | 0 | 0 | 0 | 0 | 1 | -90 | 90 | 0.16979 | 0.043098 | -0.16973 | -0.043061
12 | 31 | 0.54665 | 0.34986 | 4.5899e-09 | 0 | 0 | 0 | 0 | 0 | 1 | -90 | 90 | -0.59336 | -0.15179 | 0.59543 | 0.15312
7 | 14 | 0.3803 | 0.24339 | 3.1931e-09 | 0 | 0 | 0 | 0 | 0 | 1 | -90 | 90 | 0.22733 | 0.058161 | -0.22712 | -0.058024
7 | 28 | 1.0213 | 0.65365 | 1.7151e-09 | 0 | 0 | 0 | 0 | 0 | 1 | -90 | 90 | 0.024985 | 0.006266 | -0.024978 | -0.0062617
4 | 9 | 2.9579 | 1.8931 | 4.9672e-09 | 0 | 0 | 0 | 0 | 0 | 1 | -90 | 90 | -0.097373 | -0.024415 | 0.097683 | 0.024613
4 | 52 | 0.28136 | 0.18007 | 4.7247e-10 | 0 | 0 | 0 | 0 | 0 | 1 | -90 | 90 | 0.097373 | 0.024415 | -0.097344 | -0.024397
9 | 63 | 1.0768 | 0.68918 | 1.8083e-09 | 0 | 0 | 0 | 0 | 0 | 1 | -90 | 90 | -0.097683 | -0.024613 | 0.097796 | 0.024686
13 | 65 | 1.4971 | 0.95815 | 2.514e-09 | 0 | 0 | 0 | 0 | 0 | 1 | -90 | 90 | 0.042835 | 0.010757 | -0.042805 | -0.010738
13 | 64 | 1.5997 | 1.0238 | 2.6863e-09 | 0 | 0 | 0 | 0 | 0 | 1 | -90 | 90 | 0.12108 | 0.030611 | -0.12082 | -0.030449
20 | 8 | 0.045953 | 0.02941 | 3.8584e-10 | 0 | 0 | 0 | 0 | 0 | 1 | -90 | 90 | 0.1605 | 0.040748 | -0.16049 | -0.04074
14 | 25 | 0.66199 | 0.42367 | 5.5583e-09 | 0 | 0 | 0 | 0 | 0 | 1 | -90 | 90 | 0.22712 | 0.058024 | -0.22675 | -0.057787
28 | 29 | 1.3991 | 0.89545 | 2.3495e-09 | 0 | 0 | 0 | 0 | 0 | 1 | -90 | 90 | 0.016562 | 0.0041525 | -0.016558 | -0.0041501
8 | 15 | 0.17895 | 0.11453 | 1.5025e-09 | 0 | 0 | 0 | 0 | 0 | 1 | -90 | 90 | 0.16049 | 0.04074 | -0.16044 | -0.040708
15 | 55 | 0.2229 | 0.14266 | 1.8716e-09 | 0 | 0 | 0 | 0 | 0 | 1 | -90 | 90 | 0.16044 | 0.040708 | -0.16038 | -0.040668
63 | 56 | 1.1591 | 0.74184 | 1.9465e-09 | 0 | 0 | 0 | 0 | 0 | 1 | -90 | 90 | -0.10681 | -0.026944 | 0.10695 | 0.027036
31 | 32 | 1.6897 | 1.0814 | 2.8375e-09 | 0 | 0 | 0 | 0 | 0 | 1 | -90 | 90 | 0.0079259 | 0.0019866 | -0.0079248 | -0.0019861
65 | 66 | 1.9763 | 1.2648 | 3.3187e-09 | 0 | 0 | 0 | 0 | 0 | 1 | -90 | 90 | 0.028851 | 0.0072409 | -0.028833 | -0.0072298
64 | 60 | 0.17128 | 0.10962 | 2.8762e-10 | 0 | 0 | 0 | 0 | 0 | 1 | -90 | 90 | 0.11 | 0.027736 | -0.10998 | -0.027722
25 | 26 | 1.6059 | 1.0278 | 1.3483e-08 | 0 | 0 | 0 | 0 | 0 | 1 | -90 | 90 | 0.20783 | 0.053046 | -0.20707 | -0.052562
55 | 53 | 0.59231 | 0.37908 | 1.9893e-09 | 0 | 0 | 0 | 0 | 0 | 1 | -90 | 90 | 0.1469 | 0.03729 | -0.14676 | -0.037202
17 | 18 | 1.083 | 0.69311 | 9.0932e-09 | 0 | 0 | 0 | 0 | 0 | 1 | -90 | 90 | -0.040778 | -0.010236 | 0.040799 | 0.010248
17 | 23 | 1.8355 | 1.1747 | 3.0822e-09 | 0 | 0 | 0 | 0 | 0 | 1 | -90 | 90 | 0.040778 | 0.010236 | -0.040744 | -0.010214
18 | 19 | 2.0427 | 1.3073 | 1.7151e-08 | 0 | 0 | 0 | 0 | 0 | 1 | -90 | 90 | -0.086444 | -0.021701 | 0.086616 | 0.021809
18 | 21 | 1.1735 | 0.75107 | 1.9707e-09 | 0 | 0 | 0 | 0 | 0 | 1 | -90 | 90 | 0.045646 | 0.011454 | -0.045618 | -0.011436
23 | 24 | 1.4181 | 0.90758 | 2.3814e-09 | 0 | 0 | 0 | 0 | 0 | 1 | -90 | 90 | 0.021204 | 0.0053167 | -0.021197 | -0.0053124
19 | 38 | 0.54324 | 0.34767 | 4.5612e-09 | 0 | 0 | 0 | 0 | 0 | 1 | -90 | 90 | -0.086616 | -0.021809 | 0.086661 | 0.021838
21 | 22 | 1.3797 | 0.88301 | 2.3169e-09 | 0 | 0 | 0 | 0 | 0 | 1 | -90 | 90 | 0.023686 | 0.0059394 | -0.023677 | -0.0059341
38 | 41 | 1.6788 | 1.0744 | 2.8192e-09 | 0 | 0 | 0 | 0 | 0 | 1 | -90 | 90 | 0.025234 | 0.0063286 | -0.025222 | -0.0063212
38 | 40 | 0.27981 | 0.17908 | 2.3494e-09 | 0 | 0 | 0 | 0 | 0 | 1 | -90 | 90 | -0.1119 | -0.028167 | 0.11193 | 0.028191
44 | 45 | 1.138 | 0.72835 | 1.9111e-09 | 0 | 0 | 0 | 0 | 0 | 1 | -90 | 90 | -0.010606 | -0.0026581 | 0.010607 | 0.0026588
45 | 46 | 1.3848 | 0.8863 | 2.3255e-09 | 0 | 0 | 0 | 0 | 0 | 1 | -90 | 90 | 0.051362 | 0.012897 | -0.051322 | -0.012872
45 | 47 | 1.3574 | 0.86875 | 2.2795e-09 | 0 | 0 | 0 | 0 | 0 | 1 | -90 | 90 | -0.061969 | -0.015556 | 0.062027 | 0.015593
29 | 30 | 1.0516 | 0.67301 | 1.7659e-09 | 0 | 0 | 0 | 0 | 0 | 1 | -90 | 90 | 0.0099349 | 0.0024902 | -0.0099338 | -0.0024896
56 | 54 | 1.3868 | 0.88757 | 2.3289e-09 | 0 | 0 | 0 | 0 | 0 | 1 | -90 | 90 | -0.12026 | -0.030372 | 0.12048 | 0.030512
69 | 68 | 1.3344 | 0.85401 | 2.2408e-09 | 0 | 0 | 0 | 0 | 0 | 1 | -90 | 90 | -0.0082397 | -0.0020651 | 0.0082407 | 0.0020655
68 | 61 | 0.55071 | 0.35246 | 9.2479e-10 | 0 | 0 | 0 | 0 | 0 | 1 | -90 | 90 | -0.015538 | -0.0038942 | 0.015539 | 0.0038951
51 | 50 | 0.73249 | 0.4688 | 1.2301e-09 | 0 | 0 | 0 | 0 | 0 | 1 | -90 | 90 | -0.012756 | -0.0031969 | 0.012757 | 0.0031976
50 | 49 | 0.64883 | 0.41525 | 1.0896e-09 | 0 | 0 | 0 | 0 | 0 | 1 | -90 | 90 | -0.021288 | -0.0053358 | 0.021292 | 0.0053377
66 | 67 | 1.1704 | 0.74909 | 1.9655e-09 | 0 | 0 | 0 | 0 | 0 | 1 | -90 | 90 | 0.022599 | 0.0056673 | -0.022593 | -0.0056634
60 | 58 | 0.93743 | 0.59995 | 1.5742e-09 | 0 | 0 | 0 | 0 | 0 | 1 | -90 | 90 | 0.092492 | 0.02334 | -0.092405 | -0.023284
26 | 27 | 1.3702 | 0.87692 | 1.1505e-08 | 0 | 0 | 0 | 0 | 0 | 1 | -90 | 90 | 0.20707 | 0.052562 | -0.20643 | -0.05215
53 | 54 | 1.3579 | 0.86908 | 2.2803e-09 | 0 | 0 | 0 | 0 | 0 | 1 | -90 | 90 | 0.13414 | 0.034038 | -0.13388 | -0.033869
40 | 35 | 0.37298 | 0.23871 | 3.1317e-09 | 0 | 0 | 0 | 0 | 0 | 1 | -90 | 90 | -0.13797 | -0.034716 | 0.13805 | 0.034766
37 | 36 | 1.1431 | 0.73157 | 1.9195e-09 | 0 | 0 | 0 | 0 | 0 | 1 | -90 | 90 | 0.0276 | 0.0069208 | -0.02759 | -0.0069148
37 | 35 | 0.91727 | 0.58705 | 1.5403e-09 | 0 | 0 | 0 | 0 | 0 | 1 | -90 | 90 | -0.0276 | -0.0069208 | 0.027608 | 0.0069256
35 | 34 | 0.25317 | 0.16203 | 2.1257e-09 | 0 | 0 | 0 | 0 | 0 | 1 | -90 | 90 | -0.16565 | -0.041692 | 0.16573 | 0.041741
27 | 33 | 0.86256 | 0.55204 | 7.2424e-09 | 0 | 0 | 0 | 0 | 0 | 1 | -90 | 90 | 0.20643 | 0.05215 | -0.20602 | -0.05189
33 | 34 | 0.38331 | 0.24532 | 3.2184e-09 | 0 | 0 | 0 | 0 | 0 | 1 | -90 | 90 | 0.17679 | 0.044566 | -0.17666 | -0.044481
30 | 39 | 0.34756 | 0.22244 | 5.8365e-10 | 0 | 0 | 0 | 0 | 0 | 1 | -90 | 90 | 0.0066244 | 0.0016602 | -0.0066243 | -0.0016602
46 | 48 | 0.16413 | 0.10504 | 2.7562e-10 | 0 | 0 | 0 | 0 | 0 | 1 | -90 | 90 | 0.044077 | 0.011056 | -0.044073 | -0.011054
47 | 62 | 1.1623 | 0.74388 | 1.9518e-09 | 0 | 0 | 0 | 0 | 0 | 1 | -90 | 90 | -0.072519 | -0.018222 | 0.072587 | 0.018265
48 | 49 | 1.4255 | 0.91232 | 2.3938e-09 | 0 | 0 | 0 | 0 | 0 | 1 | -90 | 90 | 0.033196 | 0.0083277 | -0.033179 | -0.0083169
62 | 59 | 0.55976 | 0.35825 | 9.3999e-10 | 0 | 0 | 0 | 0 | 0 | 1 | -90 | 90 | -0.083821 | -0.021081 | 0.083864 | 0.021108
59 | 57 | 0.95771 | 0.61294 | 1.6083e-09 | 0 | 0 | 0 | 0 | 0 | 1 | -90 | 90 | -0.083864 | -0.021108 | 0.083938 | 0.021155
57 | 58 | 0.19386 | 0.12407 | 3.2555e-10 | 0 | 0 | 0 | 0 | 0 | 1 | -90 | 90 | -0.092387 | -0.023273 | 0.092405 | 0.023284
61 | 67 | 0.58962 | 0.37735 | 9.9013e-10 | 0 | 0 | 0 | 0 | 0 | 1 | -90 | 90 | -0.015539 | -0.0038951 | 0.015541 | 0.003896