## bus_data
BUS_I | BUS_TYPE | Pd | Qd | Gs | Bs | area | Vm | Va | baseKV | zone | Vmax | Vmin
1 | 1 | 0.0038806 | 0.00097257 | 0 | 0 | 1 | 0.98535 | -0.28102 | 0.4 | 1 | 1.1 | 0.9
2 | 1 | 0.011094 | 0.0027804 | 0 | 0 | 1 | 0.98545 | -0.27905 | 0.4 | 1 | 1.1 | 0.9
4 | 1 | 0.010287 | 0.0025781 | 0 | 0 | 1 | 0.98584 | -0.27149 | 0.4 | 1 | 1.1 | 0.9
3 | 1 | 0 | 0 | 0 | 0 | 1 | 0.99042 | -0.18436 | 0.4 | 1 | 1.1 | 0.9
5 | 1 | 0 | 0 | 0 | 0 | 1 | 0.98981 | -0.19612 | 0.4 | 1 | 1.1 | 0.9
6 | 1 | 0 | 0 | 0 | 0 | 1 | 0.9905 | -0.18279 | 0.4 | 1 | 1.1 | 0.9
33 | 1 | 0.0095268 | 0.0023877 | 0 | 0 | 1 | 0.98646 | -0.25933 | 0.4 | 1 | 1.1 | 0.9
90 | 1 | 0.0081538 | 0.0020435 | 0 | 0 | 1 | 0.98938 | -0.20449 | 0.4 | 1 | 1.1 | 0.9
32 | 1 | 0.035466 | 0.0088887 | 0 | 0 | 1 | 0.99099 | -0.17335 | 0.4 | 1 | 1.1 | 0.9
7 | 1 | 0 | 0 | 0 | 0 | 1 | 0.99751 | -0.047674 | 0.4 | 1 | 1.1 | 0.9
11 | 3 | 0 | 0 | 0 | 0 | 1 | 1 | 0 | 0.4 | 1 | 1.1 | 0.9
30 | 1 | 0.024094 | 0.0060386 | 0 | 0 | 1 | 0.99476 | -0.10051 | 0.4 | 1 | 1.1 | 0.9
8 | 1 | 0 | 0 | 0 | 0 | 1 | 0.99418 | -0.11081 | 0.4 | 1 | 1.1 | 0.9
75 | 1 | 0.025459 | 0.0063807 | 0 | 0 | 1 | 0.99296 | -0.13422 | 0.4 | 1 | 1.1 | 0.9
9 | 1 | 0 | 0 | 0 | 0 | 1 | 0.99483 | -0.098445 | 0.4 | 1 | 1.1 | 0.9
73 | 1 | 0.015999 | 0.0040098 | 0 | 0 | 1 | 0.99257 | -0.14197 | 0.4 | 1 | 1.1 | 0.9
25 | 1 | 0 | 0 | 0 | 0 | 1 | 0.9939 | -0.11636 | 0.4 | 1 | 1.1 | 0.9
67 | 1 | 0.011594 | 0.0029058 | 0 | 0 | 1 | 0.99616 | -0.073105 | 0.4 | 1 | 1.1 | 0.9
10 | 1 | 0 | 0 | 0 | 0 | 1 | 0.99088 | -0.17389 | 0.4 | 1 | 1.1 | 0.9
14 | 1 | 0 | 0 | 0 | 0 | 1 | 0.98921 | -0.20582 | 0.4 | 1 | 1.1 | 0.9
85 | 1 | 0.00054492 | 0.00013657 | 0 | 0 | 1 | 0.99745 | -0.048493 | 0.4 | 1 | 1.1 | 0.9
68 | 1 | 0.011588 | 0.0029042 | 0 | 0 | 1 | 0.99794 | -0.039158 | 0.4 | 1 | 1.1 | 0.9
12 | 1 | 0 | 0 | 0 | 0 | 1 | 0.99189 | -0.15591 | 0.4 | 1 | 1.1 | 0.9
29 | 1 | 0.013618 | 0.0034129 | 0 | 0 | 1 | 0.99265 | -0.14124 | 0.4 | 1 | 1.1 | 0.9
13 | 1 | 0 | 0 | 0 | 0 | 1 | 0.98877 | -0.21552 | 0.4 | 1 | 1.1 | 0.9
16 | 1 | 0 | 0 | 0 | 0 | 1 | 0.98771 | -0.23611 | 0.4 | 1 | 1.1 | 0.9
74 | 1 | 0.089345 | 0.022392 | 0 | 0 | 1 | 0.98905 | -0.21014 | 0.4 | 1 | 1.1 | 0.9
27 | 1 | 0 | 0 | 0 | 0 | 1 | 0.98854 | -0.21881 | 0.4 | 1 | 1.1 | 0.9
79 | 1 | 0.0018399 | 0.00046112 | 0 | 0 | 1 | 0.98805 | -0.2284 | 0.4 | 1 | 1.1 | 0.9
77 | 1 | 0.00047264 | 0.00011845 | 0 | 0 | 1 | 0.98749 | -0.24038 | 0.4 | 1 | 1.1 | 0.9
17 | 1 | 0 | 0 | 0 | 0 | 1 | 0.98708 | -0.2467 | 0.4 | 1 | 1.1 | 0.9
18 | 1 | 0 | 0 | 0 | 0 | 1 | 0.97402 | -0.49983 | 0.4 | 1 | 1.1 | 0.9
70 | 1 | 0.0050244 | 0.0012592 | 0 | 0 | 1 | 0.98638 | -0.26033 | 0.4 | 1 | 1.1 | 0.9
72 | 1 | 0.052092 | 0.013055 | 0 | 0 | 1 | 0.97009 | -0.57737 | 0.4 | 1 | 1.1 | 0.9
20 | 1 | 0 | 0 | 0 | 0 | 1 | 0.99376 | -0.11913 | 0.4 | 1 | 1.1 | 0.9
66 | 1 | 0.015403 | 0.0038605 | 0 | 0 | 1 | 0.99344 | -0.12528 | 0.4 | 1 | 1.1 | 0.9
23 | 1 | 0 | 0 | 0 | 0 | 1 | 0.98711 | -0.24787 | 0.4 | 1 | 1.1 | 0.9
89 | 1 | 0.014751 | 0.0036969 | 0 | 0 | 1 | 0.98702 | -0.24965 | 0.4 | 1 | 1.1 | 0.9
55 | 1 | 0 | 0 | 0 | 0 | 1 | 0.98785 | -0.2336 | 0.4 | 1 | 1.1 | 0.9
39 | 1 | 0.016712 | 0.0041884 | 0 | 0 | 1 | 0.99334 | -0.12731 | 0.4 | 1 | 1.1 | 0.9
71 | 1 | 0.0020506 | 0.00051393 | 0 | 0 | 1 | 0.9885 | -0.21956 | 0.4 | 1 | 1.1 | 0.9
28 | 1 | 0 | 0 | 0 | 0 | 1 | 0.991 | -0.17247 | 0.4 | 1 | 1.1 | 0.9
43 | 1 | 0.0030876 | 0.00077382 | 0 | 0 | 1 | 0.99105 | -0.17159 | 0.4 | 1 | 1.1 | 0.9
42 | 1 | 0.0030866 | 0.00077358 | 0 | 0 | 1 | 0.99097 | -0.17304 | 0.4 | 1 | 1.1 | 0.9
34 | 1 | 0.0012849 | 0.00032204 | 0 | 0 | 1 | 0.98695 | -0.24973 | 0.4 | 1 | 1.1 | 0.9
48 | 1 | 0.024097 | 0.0060394 | 0 | 0 | 1 | 0.98583 | -0.27275 | 0.4 | 1 | 1.1 | 0.9
69 | 1 | 0.018296 | 0.0045855 | 0 | 0 | 1 | 0.98594 | -0.27064 | 0.4 | 1 | 1.1 | 0.9
86 | 1 | 0.003706 | 0.0009288 | 0 | 0 | 1 | 0.99646 | -0.067428 | 0.4 | 1 | 1.1 | 0.9
31 | 1 | 0.0028462 | 0.00071333 | 0 | 0 | 1 | 0.98672 | -0.25555 | 0.4 | 1 | 1.1 | 0.9
54 | 1 | 0 | 0 | 0 | 0 | 1 | 0.98677 | -0.2545 | 0.4 | 1 | 1.1 | 0.9
78 | 1 | 0.0051465 | 0.0012898 | 0 | 0 | 1 | 0.98743 | -0.24158 | 0.4 | 1 | 1.1 | 0.9
76 | 1 | 0.0042027 | 0.0010533 | 0 | 0 | 1 | 0.98748 | -0.24059 | 0.4 | 1 | 1.1 | 0.9
47 | 1 | 0 | 0 | 0 | 0 | 1 | 0.98496 | -0.28786 | 0.4 | 1 | 1.1 | 0.9
41 | 1 | 0.01377 | 0.0034512 | 0 | 0 | 1 | 0.99243 | -0.14494 | 0.4 | 1 | 1.1 | 0.9
40 | 1 | 0.0090672 | 0.0022725 | 0 | 0 | 1 | 0.99269 | -0.13982 | 0.4 | 1 | 1.1 | 0.9
59 | 1 | 0.0028631 | 0.00071756 | 0 | 0 | 1 | 0.98884 | -0.21425 | 0.4 | 1 | 1.1 | 0.9
58 | 1 | 0.0069266 | 0.001736 | 0 | 0 | 1 | 0.98885 | -0.21411 | 0.4 | 1 | 1.1 | 0.9
80 | 1 | 0.0026202 | 0.00065667 | 0 | 0 | 1 | 0.98779 | -0.23472 | 0.4 | 1 | 1.1 | 0.9
81 | 1 | 0.0026192 | 0.00065644 | 0 | 0 | 1 | 0.9878 | -0.23442 | 0.4 | 1 | 1.1 | 0.9
52 | 1 | 0 | 0 | 0 | 0 | 1 | 0.98794 | -0.23171 | 0.4 | 1 | 1.1 | 0.9
35 | 1 | 0.01191 | 0.0029849 | 0 | 0 | 1 | 0.9819 | -0.3477 | 0.4 | 1 | 1.1 | 0.9
36 | 1 | 0 | 0 | 0 | 0 | 1 | 0.98235 | -0.33889 | 0.4 | 1 | 1.1 | 0.9
44 | 1 | 0.0066607 | 0.0016693 | 0 | 0 | 1 | 0.99406 | -0.1136 | 0.4 | 1 | 1.1 | 0.9
49 | 1 | 0.0066599 | 0.0016691 | 0 | 0 | 1 | 0.99416 | -0.11157 | 0.4 | 1 | 1.1 | 0.9
83 | 1 | 0.0030883 | 0.00077401 | 0 | 0 | 1 | 0.99109 | -0.17077 | 0.4 | 1 | 1.1 | 0.9
37 | 1 | 0 | 0 | 0 | 0 | 1 | 0.98387 | -0.30924 | 0.4 | 1 | 1.1 | 0.9
38 | 1 | 0 | 0 | 0 | 0 | 1 | 0.98187 | -0.34827 | 0.4 | 1 | 1.1 | 0.9
88 | 1 | 0.0062733 | 0.0015722 | 0 | 0 | 1 | 0.9837 | -0.31258 | 0.4 | 1 | 1.1 | 0.9
45 | 1 | 0.011272 | 0.002825 | 0 | 0 | 1 | 0.98186 | -0.34851 | 0.4 | 1 | 1.1 | 0.9
82 | 1 | 0.0030876 | 0.00077382 | 0 | 0 | 1 | 0.99115 | -0.16954 | 0.4 | 1 | 1.1 | 0.9
50 | 1 | 0 | 0 | 0 | 0 | 1 | 0.99436 | -0.1078 | 0.4 | 1 | 1.1 | 0.9
84 | 1 | 0.0036988 | 0.00092701 | 0 | 0 | 1 | 0.99469 | -0.1014 | 0.4 | 1 | 1.1 | 0.9
64 | 1 | 0.0037043 | 0.00092838 | 0 | 0 | 1 | 0.99386 | -0.11737 | 0.4 | 1 | 1.1 | 0.9
87 | 1 | 0.0036999 | 0.00092727 | 0 | 0 | 1 | 0.99557 | -0.084645 | 0.4 | 1 | 1.1 | 0.9
62 | 1 | 0.0036988 | 0.00092701 | 0 | 0 | 1 | 0.99313 | -0.13149 | 0.4 | 1 | 1.1 | 0.9
51 | 1 | 0.0026199 | 0.0006566 | 0 | 0 | 1 | 0.98848 | -0.22126 | 0.4 | 1 | 1.1 | 0.9
53 | 1 | 0 | 0 | 0 | 0 | 1 | 0.98933 | -0.20487 | 0.4 | 1 | 1.1 | 0.9
56 | 1 | 0.0028603 | 0.00071687 | 0 | 0 | 1 | 0.99008 | -0.19027 | 0.4 | 1 | 1.1 | 0.9
57 | 1 | 0.002862 | 0.0007173 | 0 | 0 | 1 | 0.98908 | -0.2097 | 0.4 | 1 | 1.1 | 0.9
65 | 1 | 0 | 0 | 0 | 0 | 1 | 0.99131 | -0.16643 | 0.4 | 1 | 1.1 | 0.9
61 | 1 | 0.002862 | 0.0007173 | 0 | 0 | 1 | 0.98898 | -0.21169 | 0.4 | 1 | 1.1 | 0.9
63 | 1 | 0.0030869 | 0.00077366 | 0 | 0 | 1 | 0.99248 | -0.14386 | 0.4 | 1 | 1.1 | 0.9
60 | 1 | 0.002862 | 0.0007173 | 0 | 0 | 1 | 0.98889 | -0.21331 | 0.4 | 1 | 1.1 | 0.9

## generator_data
GEN_BUS | PG | QG | QMAX | QMIN | VG | MBASE | GEN_STATUS | PMAX | PMIN
11 | 0.56971 | 0.14516 | 10 | -10 | 1 | 100 | 1 | 10 | 0

## branch_data
F_BUS | T_BUS | BR_R | BR_X | BR_B | RATE_A | RATE_B | RATE_C | TAP | SHIFT | BR_STATUS | ANGMIN | ANGMAX | P_in | Q_in | P_out | Q_out
1 | 2 | 2.2099 | 1.4143 | 3.711e-09 | 0 | 0 | 0 | 0 | 0 | 1 | -90 | 90 | -0.0038806 | -0.00097257 | 0.003881 | 0.00097245
2 | 4 | 2.1963 | 1.4056 | 3.6881e-09 | 0 | 0 | 0 | 0 | 0 | 1 | -90 | 90 | -0.014975 | -0.0037529 | 0.01498 | 0.003756
4 | 33 | 2.0991 | 1.3434 | 3.5249e-09 | 0 | 0 | 0 | 0 | 0 | 1 | -90 | 90 | -0.025267 | -0.006334 | 0.025282 | 0.0063431
3 | 5 | 6.3352 | 4.0545 | 1.0639e-08 | 0 | 0 | 0 | 0 | 0 | 1 | -90 | 90 | 0.0081616 | 0.0020468 | -0.0081571 | -0.0020449
3 | 6 | 0.84679 | 0.54195 | 1.422e-09 | 0 | 0 | 0 | 0 | 0 | 1 | -90 | 90 | -0.0081616 | -0.0020468 | 0.0081623 | 0.002047
5 | 90 | 4.5041 | 2.8826 | 7.5635e-09 | 0 | 0 | 0 | 0 | 0 | 1 | -90 | 90 | 0.0081571 | 0.0020449 | -0.0081538 | -0.0020435
6 | 32 | 5.0886 | 3.2567 | 8.545e-09 | 0 | 0 | 0 | 0 | 0 | 1 | -90 | 90 | -0.0081623 | -0.002047 | 0.0081659 | 0.0020485
33 | 34 | 1.2038 | 0.77042 | 2.0215e-09 | 0 | 0 | 0 | 0 | 0 | 1 | -90 | 90 | -0.034809 | -0.0087307 | 0.034825 | 0.0087407
32 | 12 | 1.7611 | 1.1271 | 2.9574e-09 | 0 | 0 | 0 | 0 | 0 | 1 | -90 | 90 | -0.043632 | -0.010937 | 0.043669 | 0.01096
7 | 11 | 2.6205 | 1.6771 | 4.4005e-09 | 0 | 0 | 0 | 0 | 0 | 1 | -90 | 90 | -0.081729 | -0.020634 | 0.081916 | 0.020753
7 | 30 | 2.889 | 1.849 | 4.8514e-09 | 0 | 0 | 0 | 0 | 0 | 1 | -90 | 90 | 0.081729 | 0.020634 | -0.081523 | -0.020502
11 | 85 | 1.5836 | 1.0135 | 2.6593e-09 | 0 | 0 | 0 | 0 | 0 | 1 | -90 | 90 | 0.13825 | 0.035172 | -0.13793 | -0.034967
11 | 68 | 0.50721 | 0.32461 | 2.5552e-09 | 0 | 0 | 0 | 0 | 0 | 1 | -90 | 90 | 0.34954 | 0.089239 | -0.34888 | -0.088817
30 | 29 | 3.1489 | 2.0153 | 5.2879e-09 | 0 | 0 | 0 | 0 | 0 | 1 | -90 | 90 | 0.057429 | 0.014463 | -0.057317 | -0.014392
8 | 75 | 0.68147 | 0.43614 | 2.2887e-09 | 0 | 0 | 0 | 0 | 0 | 1 | -90 | 90 | 0.15387 | 0.039282 | -0.1537 | -0.039171
8 | 9 | 0.20512 | 0.13128 | 1.0333e-09 | 0 | 0 | 0 | 0 | 0 | 1 | -90 | 90 | -0.26955 | -0.068469 | 0.26971 | 0.068571
8 | 73 | 1.1966 | 0.76584 | 2.0095e-09 | 0 | 0 | 0 | 0 | 0 | 1 | -90 | 90 | 0.11568 | 0.029187 | -0.1155 | -0.029077
75 | 10 | 1.3825 | 0.88477 | 4.643e-09 | 0 | 0 | 0 | 0 | 0 | 1 | -90 | 90 | 0.12824 | 0.03279 | -0.12799 | -0.032633
9 | 25 | 1.4446 | 0.92451 | 2.4258e-09 | 0 | 0 | 0 | 0 | 0 | 1 | -90 | 90 | 0.055044 | 0.013829 | -0.054997 | -0.013799
9 | 67 | 0.34939 | 0.22361 | 1.7602e-09 | 0 | 0 | 0 | 0 | 0 | 1 | -90 | 90 | -0.32475 | -0.082401 | 0.32515 | 0.082654
73 | 74 | 3.0249 | 1.936 | 5.0797e-09 | 0 | 0 | 0 | 0 | 0 | 1 | -90 | 90 | 0.099505 | 0.025067 | -0.099182 | -0.024861
25 | 39 | 1.226 | 0.78464 | 2.0588e-09 | 0 | 0 | 0 | 0 | 0 | 1 | -90 | 90 | 0.039587 | 0.0099353 | -0.039566 | -0.0099222
25 | 20 | 0.79609 | 0.5095 | 1.3369e-09 | 0 | 0 | 0 | 0 | 0 | 1 | -90 | 90 | 0.01541 | 0.0038642 | -0.015408 | -0.003863
67 | 68 | 0.45323 | 0.29007 | 2.2833e-09 | 0 | 0 | 0 | 0 | 0 | 1 | -90 | 90 | -0.33674 | -0.08556 | 0.33729 | 0.085912
10 | 14 | 1.1082 | 0.70925 | 1.861e-09 | 0 | 0 | 0 | 0 | 0 | 1 | -90 | 90 | 0.12799 | 0.032633 | -0.12779 | -0.032507
14 | 27 | 0.64266 | 0.4113 | 1.0792e-09 | 0 | 0 | 0 | 0 | 0 | 1 | -90 | 90 | 0.089767 | 0.022935 | -0.08971 | -0.022899
14 | 79 | 2.6089 | 1.6697 | 4.3811e-09 | 0 | 0 | 0 | 0 | 0 | 1 | -90 | 90 | 0.038027 | 0.0095728 | -0.037986 | -0.009547
85 | 86 | 0.61864 | 0.39593 | 1.0389e-09 | 0 | 0 | 0 | 0 | 0 | 1 | -90 | 90 | 0.13739 | 0.03483 | -0.13726 | -0.03475
12 | 29 | 1.4843 | 0.94996 | 2.4926e-09 | 0 | 0 | 0 | 0 | 0 | 1 | -90 | 90 | -0.043669 | -0.01096 | 0.043699 | 0.010979
13 | 16 | 9.175 | 5.872 | 1.5407e-08 | 0 | 0 | 0 | 0 | 0 | 1 | -90 | 90 | 0.0098339 | 0.0024672 | -0.0098242 | -0.0024626
13 | 74 | 2.3993 | 1.5356 | 4.0291e-09 | 0 | 0 | 0 | 0 | 0 | 1 | -90 | 90 | -0.0098339 | -0.0024672 | 0.0098364 | 0.0024685
16 | 77 | 1.8972 | 1.2142 | 3.1859e-09 | 0 | 0 | 0 | 0 | 0 | 1 | -90 | 90 | 0.0098242 | 0.0024626 | -0.0098222 | -0.0024616
27 | 71 | 1.5841 | 1.0139 | 2.6602e-09 | 0 | 0 | 0 | 0 | 0 | 1 | -90 | 90 | 0.0020507 | 0.00051372 | -0.0020506 | -0.00051393
27 | 17 | 1.4087 | 0.90155 | 2.3655e-09 | 0 | 0 | 0 | 0 | 0 | 1 | -90 | 90 | 0.08766 | 0.022385 | -0.087542 | -0.02231
79 | 34 | 2.5848 | 1.6543 | 4.3406e-09 | 0 | 0 | 0 | 0 | 0 | 1 | -90 | 90 | 0.036146 | 0.0090859 | -0.036109 | -0.0090628
77 | 78 | 1.0236 | 0.65508 | 1.7188e-09 | 0 | 0 | 0 | 0 | 0 | 1 | -90 | 90 | 0.0051468 | 0.0012899 | -0.0051465 | -0.0012898
77 | 76 | 0.22719 | 0.1454 | 3.8151e-10 | 0 | 0 | 0 | 0 | 0 | 1 | -90 | 90 | 0.0042028 | 0.0010533 | -0.0042027 | -0.0010533
17 | 18 | 20.938 | 13.4003 | 3.5161e-08 | 0 | 0 | 0 | 0 | 0 | 1 | -90 | 90 | 0.052927 | 0.013585 | -0.052285 | -0.013178
17 | 70 | 1.7244 | 1.1036 | 2.8958e-09 | 0 | 0 | 0 | 0 | 0 | 1 | -90 | 90 | 0.034615 | 0.0087243 | -0.034593 | -0.0087101
18 | 72 | 6.3042 | 4.0347 | 1.0587e-08 | 0 | 0 | 0 | 0 | 0 | 1 | -90 | 90 | 0.052285 | 0.013178 | -0.052092 | -0.013055
70 | 47 | 4.0694 | 2.6044 | 6.8336e-09 | 0 | 0 | 0 | 0 | 0 | 1 | -90 | 90 | 0.029568 | 0.0074509 | -0.029529 | -0.0074267
20 | 66 | 1.7682 | 1.1317 | 2.9694e-09 | 0 | 0 | 0 | 0 | 0 | 1 | -90 | 90 | 0.015408 | 0.003863 | -0.015403 | -0.0038605
23 | 89 | 0.52992 | 0.33915 | 8.8988e-10 | 0 | 0 | 0 | 0 | 0 | 1 | -90 | 90 | 0.014752 | 0.0036976 | -0.014751 | -0.0036969
23 | 55 | 4.2264 | 2.7049 | 7.0973e-09 | 0 | 0 | 0 | 0 | 0 | 1 | -90 | 90 | -0.014752 | -0.0036976 | 0.014762 | 0.0037033
55 | 81 | 0.68271 | 0.43693 | 1.1465e-09 | 0 | 0 | 0 | 0 | 0 | 1 | -90 | 90 | 0.0052396 | 0.0013131 | -0.0052394 | -0.001313
55 | 52 | 0.41437 | 0.2652 | 6.9585e-10 | 0 | 0 | 0 | 0 | 0 | 1 | -90 | 90 | -0.020002 | -0.0050164 | 0.020003 | 0.0050175
39 | 40 | 2.4206 | 1.5492 | 4.0649e-09 | 0 | 0 | 0 | 0 | 0 | 1 | -90 | 90 | 0.022855 | 0.0057339 | -0.022841 | -0.0057255
28 | 43 | 1.2555 | 0.80353 | 2.1083e-09 | 0 | 0 | 0 | 0 | 0 | 1 | -90 | 90 | -0.0030867 | -0.0007735 | 0.0030868 | 0.00077338
28 | 42 | 0.81004 | 0.51843 | 1.3603e-09 | 0 | 0 | 0 | 0 | 0 | 1 | -90 | 90 | 0.0030867 | 0.0007735 | -0.0030866 | -0.00077358
43 | 83 | 0.58246 | 0.37277 | 9.781e-10 | 0 | 0 | 0 | 0 | 0 | 1 | -90 | 90 | -0.0061744 | -0.0015472 | 0.0061747 | 0.0015473
48 | 69 | 0.38144 | 0.24412 | 6.4055e-10 | 0 | 0 | 0 | 0 | 0 | 1 | -90 | 90 | -0.024097 | -0.0060394 | 0.0241 | 0.0060409
69 | 54 | 1.6606 | 1.0628 | 2.7885e-09 | 0 | 0 | 0 | 0 | 0 | 1 | -90 | 90 | -0.042396 | -0.010626 | 0.042429 | 0.010647
86 | 87 | 0.57712 | 0.36936 | 9.6914e-10 | 0 | 0 | 0 | 0 | 0 | 1 | -90 | 90 | 0.13355 | 0.033821 | -0.13344 | -0.033751
31 | 54 | 1.6153 | 1.0338 | 2.7125e-09 | 0 | 0 | 0 | 0 | 0 | 1 | -90 | 90 | -0.0028462 | -0.00071333 | 0.0028464 | 0.00071316
54 | 52 | 2.2012 | 1.4087 | 3.6964e-09 | 0 | 0 | 0 | 0 | 0 | 1 | -90 | 90 | -0.045275 | -0.01136 | 0.045324 | 0.011391
47 | 37 | 3.1517 | 2.0171 | 5.2926e-09 | 0 | 0 | 0 | 0 | 0 | 1 | -90 | 90 | 0.029529 | 0.0074267 | -0.029499 | -0.0074079
41 | 40 | 1.6425 | 1.0512 | 2.7582e-09 | 0 | 0 | 0 | 0 | 0 | 1 | -90 | 90 | -0.01377 | -0.0034512 | 0.013774 | 0.0034531
59 | 58 | 0.20451 | 0.13089 | 3.4343e-10 | 0 | 0 | 0 | 0 | 0 | 1 | -90 | 90 | -0.0028631 | -0.00071756 | 0.0028631 | 0.00071754
58 | 60 | 0.35817 | 0.22923 | 6.0146e-10 | 0 | 0 | 0 | 0 | 0 | 1 | -90 | 90 | -0.0097897 | -0.0024535 | 0.00979 | 0.0024537
80 | 81 | 0.50081 | 0.32052 | 8.4099e-10 | 0 | 0 | 0 | 0 | 0 | 1 | -90 | 90 | -0.0026202 | -0.00065667 | 0.0026202 | 0.00065661
52 | 51 | 0.70077 | 0.44849 | 1.1768e-09 | 0 | 0 | 0 | 0 | 0 | 1 | -90 | 90 | -0.065328 | -0.016409 | 0.06536 | 0.01643
35 | 36 | 3.1961 | 2.0455 | 5.3671e-09 | 0 | 0 | 0 | 0 | 0 | 1 | -90 | 90 | -0.01191 | -0.0029849 | 0.011915 | 0.0029876
36 | 37 | 5.5401 | 3.5456 | 9.3033e-09 | 0 | 0 | 0 | 0 | 0 | 1 | -90 | 90 | -0.023192 | -0.0058153 | 0.023225 | 0.0058354
36 | 38 | 3.596 | 2.3014 | 6.0387e-09 | 0 | 0 | 0 | 0 | 0 | 1 | -90 | 90 | 0.011277 | 0.0028277 | -0.011272 | -0.002825
44 | 49 | 1.347 | 0.86209 | 2.262e-09 | 0 | 0 | 0 | 0 | 0 | 1 | -90 | 90 | -0.0066607 | -0.0016693 | 0.0066614 | 0.0016695
49 | 50 | 1.2559 | 0.80376 | 2.1089e-09 | 0 | 0 | 0 | 0 | 0 | 1 | -90 | 90 | -0.013321 | -0.0033387 | 0.013324 | 0.00334
83 | 82 | 0.58248 | 0.37278 | 9.7813e-10 | 0 | 0 | 0 | 0 | 0 | 1 | -90 | 90 | -0.009263 | -0.0023213 | 0.0092635 | 0.0023215
37 | 88 | 2.3107 | 1.4788 | 3.8803e-09 | 0 | 0 | 0 | 0 | 0 | 1 | -90 | 90 | 0.0062743 | 0.0015725 | -0.0062733 | -0.0015722
38 | 45 | 0.093357 | 0.059749 | 1.5677e-10 | 0 | 0 | 0 | 0 | 0 | 1 | -90 | 90 | 0.011272 | 0.002825 | -0.011272 | -0.002825
82 | 65 | 1.1098 | 0.7103 | 1.8637e-09 | 0 | 0 | 0 | 0 | 0 | 1 | -90 | 90 | -0.012351 | -0.0030953 | 0.012353 | 0.0030963
50 | 84 | 0.22645 | 0.14493 | 3.8028e-10 | 0 | 0 | 0 | 0 | 0 | 1 | -90 | 90 | -0.1259 | -0.031805 | 0.12594 | 0.03183
50 | 64 | 0.37893 | 0.24251 | 6.3632e-10 | 0 | 0 | 0 | 0 | 0 | 1 | -90 | 90 | 0.11258 | 0.028465 | -0.11253 | -0.028432
84 | 87 | 0.57663 | 0.36904 | 9.6832e-10 | 0 | 0 | 0 | 0 | 0 | 1 | -90 | 90 | -0.12964 | -0.032757 | 0.12974 | 0.032824
64 | 62 | 0.57726 | 0.36945 | 9.6938e-10 | 0 | 0 | 0 | 0 | 0 | 1 | -90 | 90 | 0.10882 | 0.027504 | -0.10875 | -0.027457
62 | 63 | 0.52271 | 0.33454 | 8.7777e-10 | 0 | 0 | 0 | 0 | 0 | 1 | -90 | 90 | 0.10505 | 0.02653 | -0.10499 | -0.02649
51 | 53 | 1.0592 | 0.6779 | 1.7787e-09 | 0 | 0 | 0 | 0 | 0 | 1 | -90 | 90 | -0.06798 | -0.017086 | 0.068034 | 0.01712
53 | 56 | 0.74343 | 0.47579 | 1.2484e-09 | 0 | 0 | 0 | 0 | 0 | 1 | -90 | 90 | -0.086416 | -0.021729 | 0.086477 | 0.021768
53 | 57 | 1.1527 | 0.7377 | 1.9356e-09 | 0 | 0 | 0 | 0 | 0 | 1 | -90 | 90 | 0.018383 | 0.0046095 | -0.018379 | -0.0046069
56 | 65 | 1.1769 | 0.75322 | 1.9763e-09 | 0 | 0 | 0 | 0 | 0 | 1 | -90 | 90 | -0.089337 | -0.022485 | 0.089439 | 0.02255
57 | 61 | 0.56267 | 0.36011 | 9.4487e-10 | 0 | 0 | 0 | 0 | 0 | 1 | -90 | 90 | 0.015517 | 0.0038897 | -0.015515 | -0.0038888
65 | 63 | 0.9812 | 0.62797 | 1.6477e-09 | 0 | 0 | 0 | 0 | 0 | 1 | -90 | 90 | -0.10179 | -0.025646 | 0.1019 | 0.025716
61 | 60 | 0.56285 | 0.36022 | 9.4518e-10 | 0 | 0 | 0 | 0 | 0 | 1 | -90 | 90 | 0.012653 | 0.0031715 | -0.012652 | -0.003171