## bus_data
BUS_I | BUS_TYPE | Pd | Qd | Gs | Bs | area | Vm | Va | baseKV | zone | Vmax | Vmin
1 | 1 | 0.019304 | 0.0048381 | 0 | 0 | 1 | 0.98322 | -0.32246 | 0.4 | 1 | 1.1 | 0.9
2 | 1 | 0 | 0 | 0 | 0 | 1 | 0.98375 | -0.31204 | 0.4 | 1 | 1.1 | 0.9
3 | 1 | 0 | 0 | 0 | 0 | 1 | 0.98185 | -0.34908 | 0.4 | 1 | 1.1 | 0.9
33 | 1 | 0 | 0 | 0 | 0 | 1 | 0.98713 | -0.24649 | 0.4 | 1 | 1.1 | 0.9
44 | 1 | 0.030444 | 0.0076301 | 0 | 0 | 1 | 0.981 | -0.36589 | 0.4 | 1 | 1.1 | 0.9
4 | 1 | 0 | 0 | 0 | 0 | 1 | 0.98093 | -0.36713 | 0.4 | 1 | 1.1 | 0.9
102 | 1 | 0.01592 | 0.0039899 | 0 | 0 | 1 | 0.98068 | -0.37199 | 0.4 | 1 | 1.1 | 0.9
5 | 1 | 0 | 0 | 0 | 0 | 1 | 0.97951 | -0.39495 | 0.4 | 1 | 1.1 | 0.9
47 | 1 | 0.012388 | 0.0031047 | 0 | 0 | 1 | 0.97936 | -0.39802 | 0.4 | 1 | 1.1 | 0.9
45 | 1 | 0.015978 | 0.0040044 | 0 | 0 | 1 | 0.98015 | -0.38251 | 0.4 | 1 | 1.1 | 0.9
7 | 1 | 0 | 0 | 0 | 0 | 1 | 0.98951 | -0.20067 | 0.4 | 1 | 1.1 | 0.9
101 | 1 | 0.029866 | 0.0074851 | 0 | 0 | 1 | 0.98934 | -0.20398 | 0.4 | 1 | 1.1 | 0.9
31 | 1 | 0 | 0 | 0 | 0 | 1 | 0.99015 | -0.18811 | 0.4 | 1 | 1.1 | 0.9
8 | 1 | 0 | 0 | 0 | 0 | 1 | 0.983 | -0.32691 | 0.4 | 1 | 1.1 | 0.9
11 | 1 | 0 | 0 | 0 | 0 | 1 | 0.98237 | -0.33938 | 0.4 | 1 | 1.1 | 0.9
57 | 1 | 0.014345 | 0.0035951 | 0 | 0 | 1 | 0.98352 | -0.31679 | 0.4 | 1 | 1.1 | 0.9
9 | 1 | 0 | 0 | 0 | 0 | 1 | 0.98465 | -0.29484 | 0.4 | 1 | 1.1 | 0.9
43 | 1 | 0 | 0 | 0 | 0 | 1 | 0.98474 | -0.29307 | 0.4 | 1 | 1.1 | 0.9
10 | 1 | 0 | 0 | 0 | 0 | 1 | 0.99446 | -0.10539 | 0.4 | 1 | 1.1 | 0.9
61 | 3 | 0 | 0 | 0 | 0 | 1 | 1 | 0 | 0.4 | 1 | 1.1 | 0.9
13 | 1 | 0 | 0 | 0 | 0 | 1 | 0.99356 | -0.12273 | 0.4 | 1 | 1.1 | 0.9
95 | 1 | 0.0063092 | 0.0015812 | 0 | 0 | 1 | 0.9938 | -0.11807 | 0.4 | 1 | 1.1 | 0.9
87 | 1 | 0.0090947 | 0.0022793 | 0 | 0 | 1 | 0.98217 | -0.34321 | 0.4 | 1 | 1.1 | 0.9
86 | 1 | 0.01335 | 0.0033458 | 0 | 0 | 1 | 0.98201 | -0.34628 | 0.4 | 1 | 1.1 | 0.9
12 | 1 | 0 | 0 | 0 | 0 | 1 | 0.98187 | -0.34915 | 0.4 | 1 | 1.1 | 0.9
16 | 1 | 0 | 0 | 0 | 0 | 1 | 0.98199 | -0.34683 | 0.4 | 1 | 1.1 | 0.9
80 | 1 | 0.0099276 | 0.0024881 | 0 | 0 | 1 | 0.98168 | -0.35278 | 0.4 | 1 | 1.1 | 0.9
48 | 1 | 0.010107 | 0.0025331 | 0 | 0 | 1 | 0.99213 | -0.15016 | 0.4 | 1 | 1.1 | 0.9
17 | 1 | 0 | 0 | 0 | 0 | 1 | 0.98788 | -0.23206 | 0.4 | 1 | 1.1 | 0.9
29 | 1 | 0 | 0 | 0 | 0 | 1 | 0.99017 | -0.18782 | 0.4 | 1 | 1.1 | 0.9
49 | 1 | 0.0084414 | 0.0021156 | 0 | 0 | 1 | 0.9868 | -0.25298 | 0.4 | 1 | 1.1 | 0.9
19 | 1 | 0 | 0 | 0 | 0 | 1 | 0.98886 | -0.21374 | 0.4 | 1 | 1.1 | 0.9
68 | 1 | 0.012478 | 0.0031272 | 0 | 0 | 1 | 0.98943 | -0.20272 | 0.4 | 1 | 1.1 | 0.9
79 | 1 | 0 | 0 | 0 | 0 | 1 | 0.98872 | -0.21653 | 0.4 | 1 | 1.1 | 0.9
20 | 1 | 0 | 0 | 0 | 0 | 1 | 0.98822 | -0.22621 | 0.4 | 1 | 1.1 | 0.9
84 | 1 | 0.011381 | 0.0028523 | 0 | 0 | 1 | 0.98739 | -0.24237 | 0.4 | 1 | 1.1 | 0.9
21 | 1 | 0 | 0 | 0 | 0 | 1 | 0.98598 | -0.2698 | 0.4 | 1 | 1.1 | 0.9
26 | 1 | 0 | 0 | 0 | 0 | 1 | 0.986 | -0.26935 | 0.4 | 1 | 1.1 | 0.9
81 | 1 | 0.0028147 | 0.00070542 | 0 | 0 | 1 | 0.9859 | -0.27142 | 0.4 | 1 | 1.1 | 0.9
22 | 1 | 0 | 0 | 0 | 0 | 1 | 0.98499 | -0.28901 | 0.4 | 1 | 1.1 | 0.9
104 | 1 | 0.0022397 | 0.00056131 | 0 | 0 | 1 | 0.98497 | -0.28941 | 0.4 | 1 | 1.1 | 0.9
24 | 1 | 0 | 0 | 0 | 0 | 1 | 0.98486 | -0.29154 | 0.4 | 1 | 1.1 | 0.9
89 | 1 | 0 | 0 | 0 | 0 | 1 | 0.98507 | -0.28746 | 0.4 | 1 | 1.1 | 0.9
23 | 1 | 0 | 0 | 0 | 0 | 1 | 0.98557 | -0.2777 | 0.4 | 1 | 1.1 | 0.9
83 | 1 | 0 | 0 | 0 | 0 | 1 | 0.98535 | -0.28197 | 0.4 | 1 | 1.1 | 0.9
82 | 1 | 0.0032418 | 0.00081248 | 0 | 0 | 1 | 0.98549 | -0.27927 | 0.4 | 1 | 1.1 | 0.9
108 | 1 | 0.0037882 | 0.00094941 | 0 | 0 | 1 | 0.9848 | -0.29283 | 0.4 | 1 | 1.1 | 0.9
25 | 1 | 0 | 0 | 0 | 0 | 1 | 0.98657 | -0.25827 | 0.4 | 1 | 1.1 | 0.9
85 | 1 | 0 | 0 | 0 | 0 | 1 | 0.9865 | -0.25956 | 0.4 | 1 | 1.1 | 0.9
107 | 1 | 0.0034608 | 0.00086735 | 0 | 0 | 1 | 0.98597 | -0.26995 | 0.4 | 1 | 1.1 | 0.9
27 | 1 | 0 | 0 | 0 | 0 | 1 | 0.99027 | -0.18609 | 0.4 | 1 | 1.1 | 0.9
28 | 1 | 0 | 0 | 0 | 0 | 1 | 0.99085 | -0.17478 | 0.4 | 1 | 1.1 | 0.9
46 | 1 | 0.011356 | 0.002846 | 0 | 0 | 1 | 0.99012 | -0.18889 | 0.4 | 1 | 1.1 | 0.9
103 | 1 | 0.0095792 | 0.0024008 | 0 | 0 | 1 | 0.99011 | -0.18898 | 0.4 | 1 | 1.1 | 0.9
30 | 1 | 0 | 0 | 0 | 0 | 1 | 0.98899 | -0.21077 | 0.4 | 1 | 1.1 | 0.9
100 | 1 | 0.0066648 | 0.0016704 | 0 | 0 | 1 | 0.98892 | -0.21225 | 0.4 | 1 | 1.1 | 0.9
41 | 1 | 0 | 0 | 0 | 0 | 1 | 0.9908 | -0.17599 | 0.4 | 1 | 1.1 | 0.9
35 | 1 | 0 | 0 | 0 | 0 | 1 | 0.98843 | -0.22153 | 0.4 | 1 | 1.1 | 0.9
92 | 1 | 0 | 0 | 0 | 0 | 1 | 0.98983 | -0.19439 | 0.4 | 1 | 1.1 | 0.9
94 | 1 | 0.0061472 | 0.0015406 | 0 | 0 | 1 | 0.9868 | -0.25281 | 0.4 | 1 | 1.1 | 0.9
34 | 1 | 0 | 0 | 0 | 0 | 1 | 0.9881 | -0.22791 | 0.4 | 1 | 1.1 | 0.9
42 | 1 | 0 | 0 | 0 | 0 | 1 | 0.98809 | -0.22817 | 0.4 | 1 | 1.1 | 0.9
50 | 1 | 0.0087014 | 0.0021808 | 0 | 0 | 1 | 0.98818 | -0.22632 | 0.4 | 1 | 1.1 | 0.9
59 | 1 | 0.015547 | 0.0038964 | 0 | 0 | 1 | 0.98801 | -0.22981 | 0.4 | 1 | 1.1 | 0.9
74 | 1 | 0.0034959 | 0.00087616 | 0 | 0 | 1 | 0.98815 | -0.22694 | 0.4 | 1 | 1.1 | 0.9
36 | 1 | 0 | 0 | 0 | 0 | 1 | 0.99478 | -0.099575 | 0.4 | 1 | 1.1 | 0.9
39 | 1 | 0 | 0 | 0 | 0 | 1 | 0.99417 | -0.1112 | 0.4 | 1 | 1.1 | 0.9
37 | 1 | 0 | 0 | 0 | 0 | 1 | 0.99505 | -0.094301 | 0.4 | 1 | 1.1 | 0.9
77 | 1 | 0.0056851 | 0.0014248 | 0 | 0 | 1 | 0.99468 | -0.10151 | 0.4 | 1 | 1.1 | 0.9
60 | 1 | 0 | 0 | 0 | 0 | 1 | 0.99536 | -0.088443 | 0.4 | 1 | 1.1 | 0.9
66 | 1 | 0.009623 | 0.0024118 | 0 | 0 | 1 | 0.99364 | -0.12151 | 0.4 | 1 | 1.1 | 0.9
38 | 1 | 0 | 0 | 0 | 0 | 1 | 0.99251 | -0.14308 | 0.4 | 1 | 1.1 | 0.9
110 | 1 | 0.0070481 | 0.0017664 | 0 | 0 | 1 | 0.9924 | -0.14519 | 0.4 | 1 | 1.1 | 0.9
109 | 1 | 0.007071 | 0.0017722 | 0 | 0 | 1 | 0.99407 | -0.11317 | 0.4 | 1 | 1.1 | 0.9
40 | 1 | 0 | 0 | 0 | 0 | 1 | 0.98562 | -0.27582 | 0.4 | 1 | 1.1 | 0.9
71 | 1 | 0 | 0 | 0 | 0 | 1 | 0.98328 | -0.32114 | 0.4 | 1 | 1.1 | 0.9
73 | 1 | 0.0060625 | 0.0015194 | 0 | 0 | 1 | 0.98731 | -0.2431 | 0.4 | 1 | 1.1 | 0.9
111 | 1 | 0.0069713 | 0.0017472 | 0 | 0 | 1 | 0.99068 | -0.17818 | 0.4 | 1 | 1.1 | 0.9
56 | 1 | 0.0039296 | 0.00098484 | 0 | 0 | 1 | 0.98807 | -0.22849 | 0.4 | 1 | 1.1 | 0.9
98 | 1 | 0.0088393 | 0.0022153 | 0 | 0 | 1 | 0.99951 | -0.0093805 | 0.4 | 1 | 1.1 | 0.9
96 | 1 | 0.0090947 | 0.0022793 | 0 | 0 | 1 | 0.99901 | -0.019129 | 0.4 | 1 | 1.1 | 0.9
97 | 1 | 0.0088364 | 0.0022146 | 0 | 0 | 1 | 0.99921 | -0.015117 | 0.4 | 1 | 1.1 | 0.9
67 | 1 | 0.0071448 | 0.0017907 | 0 | 0 | 1 | 0.9917 | -0.15877 | 0.4 | 1 | 1.1 | 0.9
78 | 1 | 0.0049597 | 0.001243 | 0 | 0 | 1 | 0.98854 | -0.22001 | 0.4 | 1 | 1.1 | 0.9
90 | 1 | 0 | 0 | 0 | 0 | 1 | 0.98503 | -0.28824 | 0.4 | 1 | 1.1 | 0.9
88 | 1 | 0.0022333 | 0.00055971 | 0 | 0 | 1 | 0.98503 | -0.28827 | 0.4 | 1 | 1.1 | 0.9
105 | 1 | 0.0030622 | 0.00076747 | 0 | 0 | 1 | 0.98533 | -0.28254 | 0.4 | 1 | 1.1 | 0.9
99 | 1 | 0.0056395 | 0.0014134 | 0 | 0 | 1 | 0.98635 | -0.26248 | 0.4 | 1 | 1.1 | 0.9
52 | 1 | 0 | 0 | 0 | 0 | 1 | 0.98838 | -0.22258 | 0.4 | 1 | 1.1 | 0.9
55 | 1 | 0.0076093 | 0.0019071 | 0 | 0 | 1 | 0.98828 | -0.22436 | 0.4 | 1 | 1.1 | 0.9
51 | 1 | 0 | 0 | 0 | 0 | 1 | 0.9884 | -0.22211 | 0.4 | 1 | 1.1 | 0.9
91 | 1 | 0.0076437 | 0.0019157 | 0 | 0 | 1 | 0.98924 | -0.20585 | 0.4 | 1 | 1.1 | 0.9
93 | 1 | 0.0064766 | 0.0016232 | 0 | 0 | 1 | 0.98656 | -0.25762 | 0.4 | 1 | 1.1 | 0.9
54 | 1 | 0 | 0 | 0 | 0 | 1 | 0.98668 | -0.25517 | 0.4 | 1 | 1.1 | 0.9
58 | 1 | 0.013981 | 0.0035041 | 0 | 0 | 1 | 0.99511 | -0.093204 | 0.4 | 1 | 1.1 | 0.9
69 | 1 | 0.0024445 | 0.00061265 | 0 | 0 | 1 | 0.97723 | -0.43937 | 0.4 | 1 | 1.1 | 0.9
53 | 1 | 0.0079444 | 0.001991 | 0 | 0 | 1 | 0.98873 | -0.21571 | 0.4 | 1 | 1.1 | 0.9
62 | 1 | 0.002915 | 0.00073058 | 0 | 0 | 1 | 0.97626 | -0.45835 | 0.4 | 1 | 1.1 | 0.9
63 | 1 | 0.0034283 | 0.00085921 | 0 | 0 | 1 | 0.97625 | -0.4586 | 0.4 | 1 | 1.1 | 0.9
64 | 1 | 0.0029529 | 0.00074007 | 0 | 0 | 1 | 0.97631 | -0.45742 | 0.4 | 1 | 1.1 | 0.9
65 | 1 | 0.0025221 | 0.0006321 | 0 | 0 | 1 | 0.97634 | -0.45684 | 0.4 | 1 | 1.1 | 0.9
75 | 1 | 0.0033335 | 0.00083546 | 0 | 0 | 1 | 0.9766 | -0.45165 | 0.4 | 1 | 1.1 | 0.9
76 | 1 | 0.0024739 | 0.00062001 | 0 | 0 | 1 | 0.97675 | -0.44869 | 0.4 | 1 | 1.1 | 0.9
70 | 1 | 0.0048188 | 0.0012077 | 0 | 0 | 1 | 0.977 | -0.4439 | 0.4 | 1 | 1.1 | 0.9
72 | 1 | 0.0024146 | 0.00060515 | 0 | 0 | 1 | 0.97697 | -0.4444 | 0.4 | 1 | 1.1 | 0.9
106 | 1 | 0.0031287 | 0.00078413 | 0 | 0 | 1 | 0.98503 | -0.28839 | 0.4 | 1 | 1.1 | 0.9

## generator_data
GEN_BUS | PG | QG | QMAX | QMIN | VG | MBASE | GEN_STATUS | PMAX | PMIN
61 | 0.47234 | 0.12056 | 10 | -10 | 1 | 100 | 1 | 10 | 0

## branch_data
F_BUS | T_BUS | BR_R | BR_X | BR_B | RATE_A | RATE_B | RATE_C | TAP | SHIFT | BR_STATUS | ANGMIN | ANGMAX | P_in | Q_in | P_out | Q_out
1 | 2 | 0.48056 | 0.30756 | 8.0699e-10 | 0 | 0 | 0 | 0 | 0 | 1 | -90 | 90 | -0.094225 | -0.023687 | 0.094272 | 0.023717
1 | 3 | 1.5414 | 0.98649 | 2.5884e-09 | 0 | 0 | 0 | 0 | 0 | 1 | -90 | 90 | 0.074921 | 0.018849 | -0.074825 | -0.018788
2 | 33 | 3.0341 | 1.9418 | 5.0951e-09 | 0 | 0 | 0 | 0 | 0 | 1 | -90 | 90 | -0.094272 | -0.023717 | 0.094568 | 0.023906
3 | 44 | 1.2336 | 0.78948 | 2.0715e-09 | 0 | 0 | 0 | 0 | 0 | 1 | -90 | 90 | 0.058888 | 0.014788 | -0.058841 | -0.014758
3 | 4 | 4.893 | 3.1315 | 8.2167e-09 | 0 | 0 | 0 | 0 | 0 | 1 | -90 | 90 | 0.015937 | 0.0040001 | -0.015923 | -0.0039921
33 | 92 | 2.1389 | 1.3689 | 3.5918e-09 | 0 | 0 | 0 | 0 | 0 | 1 | -90 | 90 | -0.1072 | -0.027072 | 0.10747 | 0.027244
33 | 94 | 2.1862 | 1.3992 | 3.6712e-09 | 0 | 0 | 0 | 0 | 0 | 1 | -90 | 90 | 0.012629 | 0.0031663 | -0.012625 | -0.0031643
44 | 45 | 2.5259 | 1.6166 | 4.2417e-09 | 0 | 0 | 0 | 0 | 0 | 1 | -90 | 90 | 0.028397 | 0.0071282 | -0.028374 | -0.0071142
4 | 102 | 1.3166 | 0.84265 | 2.211e-09 | 0 | 0 | 0 | 0 | 0 | 1 | -90 | 90 | 0.015923 | 0.0039921 | -0.01592 | -0.00399
5 | 47 | 1.0645 | 0.68125 | 1.7875e-09 | 0 | 0 | 0 | 0 | 0 | 1 | -90 | 90 | 0.01239 | 0.0031057 | -0.012388 | -0.0031047
5 | 45 | 4.3213 | 2.7657 | 7.2567e-09 | 0 | 0 | 0 | 0 | 0 | 1 | -90 | 90 | -0.01239 | -0.0031057 | 0.012397 | 0.0031097
7 | 101 | 0.48625 | 0.3112 | 8.1654e-10 | 0 | 0 | 0 | 0 | 0 | 1 | -90 | 90 | 0.029871 | 0.0074881 | -0.029866 | -0.0074852
7 | 31 | 1.8468 | 1.182 | 3.1013e-09 | 0 | 0 | 0 | 0 | 0 | 1 | -90 | 90 | -0.029871 | -0.0074881 | 0.029889 | 0.0074993
31 | 92 | 0.19363 | 0.12392 | 6.5032e-10 | 0 | 0 | 0 | 0 | 0 | 1 | -90 | 90 | 0.14338 | 0.036276 | -0.14334 | -0.036249
31 | 95 | 1.7922 | 1.147 | 6.0192e-09 | 0 | 0 | 0 | 0 | 0 | 1 | -90 | 90 | -0.17327 | -0.043775 | 0.17385 | 0.044149
8 | 11 | 1.6665 | 1.0666 | 2.7985e-09 | 0 | 0 | 0 | 0 | 0 | 1 | -90 | 90 | 0.032404 | 0.0081324 | -0.032384 | -0.0081203
8 | 57 | 1.3544 | 0.86679 | 2.2743e-09 | 0 | 0 | 0 | 0 | 0 | 1 | -90 | 90 | -0.032404 | -0.0081324 | 0.032419 | 0.0081421
11 | 87 | 1.821 | 1.1655 | 3.058e-09 | 0 | 0 | 0 | 0 | 0 | 1 | -90 | 90 | 0.0090963 | 0.0022801 | -0.0090946 | -0.0022794
11 | 86 | 1.2831 | 0.82121 | 2.1547e-09 | 0 | 0 | 0 | 0 | 0 | 1 | -90 | 90 | 0.023288 | 0.0058402 | -0.02328 | -0.0058355
57 | 9 | 2.0399 | 1.3055 | 3.4255e-09 | 0 | 0 | 0 | 0 | 0 | 1 | -90 | 90 | -0.046764 | -0.011737 | 0.046813 | 0.011768
9 | 43 | 0.16453 | 0.1053 | 2.7629e-10 | 0 | 0 | 0 | 0 | 0 | 1 | -90 | 90 | -0.046813 | -0.011768 | 0.046817 | 0.011771
43 | 49 | 3.7375 | 2.392 | 6.2762e-09 | 0 | 0 | 0 | 0 | 0 | 1 | -90 | 90 | -0.046817 | -0.011771 | 0.046907 | 0.011828
10 | 61 | 1.7735 | 1.135 | 5.9563e-09 | 0 | 0 | 0 | 0 | 0 | 1 | -90 | 90 | -0.26716 | -0.067839 | 0.26852 | 0.068711
10 | 13 | 0.8907 | 0.57005 | 1.4957e-09 | 0 | 0 | 0 | 0 | 0 | 1 | -90 | 90 | 0.086889 | 0.02204 | -0.086817 | -0.021993
10 | 95 | 0.31437 | 0.2012 | 1.0558e-09 | 0 | 0 | 0 | 0 | 0 | 1 | -90 | 90 | 0.18027 | 0.0458 | -0.18016 | -0.04573
61 | 98 | 1.5698 | 1.0047 | 2.6361e-09 | 0 | 0 | 0 | 0 | 0 | 1 | -90 | 90 | 0.026789 | 0.0067203 | -0.026777 | -0.0067129
61 | 60 | 2.2539 | 1.4425 | 7.57e-09 | 0 | 0 | 0 | 0 | 0 | 1 | -90 | 90 | 0.17703 | 0.04513 | -0.17628 | -0.04465
13 | 48 | 1.4057 | 0.89963 | 2.3605e-09 | 0 | 0 | 0 | 0 | 0 | 1 | -90 | 90 | 0.086817 | 0.021994 | -0.086702 | -0.021921
86 | 16 | 0.23641 | 0.1513 | 3.9699e-10 | 0 | 0 | 0 | 0 | 0 | 1 | -90 | 90 | 0.0099306 | 0.0024896 | -0.0099304 | -0.0024895
12 | 16 | 1.0118 | 0.64754 | 1.699e-09 | 0 | 0 | 0 | 0 | 0 | 1 | -90 | 90 | -0.0099293 | -0.002489 | 0.0099304 | 0.0024895
12 | 80 | 1.5807 | 1.0116 | 2.6543e-09 | 0 | 0 | 0 | 0 | 0 | 1 | -90 | 90 | 0.0099293 | 0.002489 | -0.0099275 | -0.0024881
48 | 28 | 1.4255 | 0.91232 | 2.3938e-09 | 0 | 0 | 0 | 0 | 0 | 1 | -90 | 90 | 0.076595 | 0.019388 | -0.076505 | -0.01933
17 | 29 | 3.5155 | 2.2499 | 5.9035e-09 | 0 | 0 | 0 | 0 | 0 | 1 | -90 | 90 | -0.055403 | -0.013978 | 0.055521 | 0.014053
17 | 49 | 1.6575 | 1.0608 | 2.7834e-09 | 0 | 0 | 0 | 0 | 0 | 1 | -90 | 90 | 0.055403 | 0.013978 | -0.055348 | -0.013943
29 | 103 | 0.53219 | 0.3406 | 8.9369e-10 | 0 | 0 | 0 | 0 | 0 | 1 | -90 | 90 | 0.0095797 | 0.002401 | -0.0095792 | -0.0024008
29 | 28 | 0.88614 | 0.56713 | 1.4881e-09 | 0 | 0 | 0 | 0 | 0 | 1 | -90 | 90 | -0.065101 | -0.016454 | 0.065142 | 0.01648
19 | 68 | 1.0516 | 0.67299 | 1.7658e-09 | 0 | 0 | 0 | 0 | 0 | 1 | -90 | 90 | -0.046058 | -0.01158 | 0.046082 | 0.011596
19 | 79 | 0.26609 | 0.1703 | 4.4684e-10 | 0 | 0 | 0 | 0 | 0 | 1 | -90 | 90 | 0.046058 | 0.01158 | -0.046052 | -0.011576
68 | 67 | 3.3076 | 2.1169 | 5.5544e-09 | 0 | 0 | 0 | 0 | 0 | 1 | -90 | 90 | -0.05856 | -0.014723 | 0.058683 | 0.014801
79 | 78 | 3.072 | 1.9661 | 5.1587e-09 | 0 | 0 | 0 | 0 | 0 | 1 | -90 | 90 | 0.0049606 | 0.0012431 | -0.0049597 | -0.001243
79 | 20 | 1.0336 | 0.6615 | 1.7357e-09 | 0 | 0 | 0 | 0 | 0 | 1 | -90 | 90 | 0.041091 | 0.010333 | -0.041072 | -0.010321
20 | 84 | 1.7239 | 1.1033 | 2.8949e-09 | 0 | 0 | 0 | 0 | 0 | 1 | -90 | 90 | 0.041072 | 0.010321 | -0.041041 | -0.010301
84 | 25 | 2.3443 | 1.5004 | 3.9368e-09 | 0 | 0 | 0 | 0 | 0 | 1 | -90 | 90 | 0.02966 | 0.007449 | -0.029638 | -0.007435
21 | 26 | 0.68402 | 0.43777 | 1.1486e-09 | 0 | 0 | 0 | 0 | 0 | 1 | -90 | 90 | -0.0028149 | -0.00070516 | 0.0028149 | 0.00070508
21 | 81 | 2.5085 | 1.6054 | 4.2124e-09 | 0 | 0 | 0 | 0 | 0 | 1 | -90 | 90 | 0.0028149 | 0.00070516 | -0.0028147 | -0.00070543
26 | 107 | 0.75094 | 0.4806 | 1.261e-09 | 0 | 0 | 0 | 0 | 0 | 1 | -90 | 90 | 0.0034609 | 0.0008673 | -0.0034608 | -0.00086736
26 | 85 | 1.7814 | 1.1401 | 2.9915e-09 | 0 | 0 | 0 | 0 | 0 | 1 | -90 | 90 | -0.023984 | -0.0060135 | 0.023996 | 0.0060203
26 | 23 | 2.0536 | 1.3143 | 3.4485e-09 | 0 | 0 | 0 | 0 | 0 | 1 | -90 | 90 | 0.017709 | 0.0044411 | -0.017701 | -0.0044369
22 | 104 | 0.76906 | 0.4922 | 1.2915e-09 | 0 | 0 | 0 | 0 | 0 | 1 | -90 | 90 | 0.0022397 | 0.00056122 | -0.0022397 | -0.00056132
22 | 24 | 2.9055 | 1.8595 | 4.8791e-09 | 0 | 0 | 0 | 0 | 0 | 1 | -90 | 90 | 0.0037888 | 0.00094914 | -0.0037884 | -0.00094932
22 | 89 | 1.12 | 0.7168 | 1.8808e-09 | 0 | 0 | 0 | 0 | 0 | 1 | -90 | 90 | -0.0060285 | -0.0015104 | 0.006029 | 0.0015105
24 | 108 | 1.4797 | 0.947 | 2.4848e-09 | 0 | 0 | 0 | 0 | 0 | 1 | -90 | 90 | 0.0037884 | 0.00094932 | -0.0037882 | -0.00094941
89 | 90 | 1.0861 | 0.69511 | 1.8239e-09 | 0 | 0 | 0 | 0 | 0 | 1 | -90 | 90 | 0.0031288 | 0.00078401 | -0.0031287 | -0.00078412
89 | 83 | 2.0952 | 1.3409 | 3.5184e-09 | 0 | 0 | 0 | 0 | 0 | 1 | -90 | 90 | -0.011391 | -0.002854 | 0.011394 | 0.0028555
89 | 88 | 1.5855 | 1.0147 | 2.6626e-09 | 0 | 0 | 0 | 0 | 0 | 1 | -90 | 90 | 0.0022333 | 0.00055951 | -0.0022333 | -0.00055971
23 | 83 | 1.2861 | 0.82308 | 2.1597e-09 | 0 | 0 | 0 | 0 | 0 | 1 | -90 | 90 | 0.014459 | 0.0036246 | -0.014456 | -0.0036229
23 | 82 | 2.1158 | 1.3541 | 3.553e-09 | 0 | 0 | 0 | 0 | 0 | 1 | -90 | 90 | 0.0032421 | 0.0008123 | -0.0032418 | -0.00081249
83 | 105 | 0.81 | 0.5184 | 1.3602e-09 | 0 | 0 | 0 | 0 | 0 | 1 | -90 | 90 | 0.0030623 | 0.0007674 | -0.0030622 | -0.00076748
25 | 85 | 0.18914 | 0.12105 | 3.1762e-10 | 0 | 0 | 0 | 0 | 0 | 1 | -90 | 90 | 0.029638 | 0.007435 | -0.029636 | -0.0074339
85 | 99 | 2.2611 | 1.4471 | 3.797e-09 | 0 | 0 | 0 | 0 | 0 | 1 | -90 | 90 | 0.0056402 | 0.0014135 | -0.0056394 | -0.0014134
27 | 28 | 4.3789 | 2.8025 | 7.3534e-09 | 0 | 0 | 0 | 0 | 0 | 1 | -90 | 90 | -0.011357 | -0.0028468 | 0.011363 | 0.00285
27 | 46 | 1.0842 | 0.69389 | 1.8207e-09 | 0 | 0 | 0 | 0 | 0 | 1 | -90 | 90 | 0.011357 | 0.0028468 | -0.011356 | -0.002846
30 | 100 | 0.97297 | 0.6227 | 1.6339e-09 | 0 | 0 | 0 | 0 | 0 | 1 | -90 | 90 | 0.0066652 | 0.0016705 | -0.0066648 | -0.0016704
30 | 41 | 2.5854 | 1.6547 | 4.3416e-09 | 0 | 0 | 0 | 0 | 0 | 1 | -90 | 90 | -0.059416 | -0.015017 | 0.059515 | 0.015081
30 | 35 | 0.89918 | 0.57548 | 1.51e-09 | 0 | 0 | 0 | 0 | 0 | 1 | -90 | 90 | 0.052751 | 0.013347 | -0.052723 | -0.01333
41 | 111 | 1.3837 | 0.88555 | 2.3236e-09 | 0 | 0 | 0 | 0 | 0 | 1 | -90 | 90 | 0.006972 | 0.0017474 | -0.0069713 | -0.0017472
41 | 38 | 2.1959 | 1.4054 | 3.6876e-09 | 0 | 0 | 0 | 0 | 0 | 1 | -90 | 90 | -0.066487 | -0.016828 | 0.066592 | 0.016895
35 | 59 | 2.3309 | 1.4918 | 3.9142e-09 | 0 | 0 | 0 | 0 | 0 | 1 | -90 | 90 | 0.015553 | 0.0038999 | -0.015547 | -0.0038964
35 | 74 | 0.64235 | 0.4111 | 1.0787e-09 | 0 | 0 | 0 | 0 | 0 | 1 | -90 | 90 | 0.037171 | 0.0094298 | -0.037161 | -0.0094237
92 | 91 | 1.4041 | 0.89865 | 2.3579e-09 | 0 | 0 | 0 | 0 | 0 | 1 | -90 | 90 | 0.035871 | 0.0090053 | -0.035851 | -0.008993
94 | 54 | 1.5948 | 1.0207 | 2.6782e-09 | 0 | 0 | 0 | 0 | 0 | 1 | -90 | 90 | 0.0064781 | 0.0016236 | -0.0064773 | -0.0016234
34 | 42 | 0.29102 | 0.18625 | 4.8869e-10 | 0 | 0 | 0 | 0 | 0 | 1 | -90 | 90 | 0.0039297 | 0.00098481 | -0.0039296 | -0.00098483
34 | 50 | 1.7623 | 1.1279 | 2.9594e-09 | 0 | 0 | 0 | 0 | 0 | 1 | -90 | 90 | -0.0039297 | -0.00098481 | 0.00393 | 0.00098471
42 | 56 | 0.35979 | 0.23027 | 6.0419e-10 | 0 | 0 | 0 | 0 | 0 | 1 | -90 | 90 | 0.0039296 | 0.00098483 | -0.0039296 | -0.00098485
50 | 51 | 1.4611 | 0.93513 | 2.4536e-09 | 0 | 0 | 0 | 0 | 0 | 1 | -90 | 90 | -0.012631 | -0.0031655 | 0.012634 | 0.0031669
74 | 73 | 2.1166 | 1.3547 | 3.5544e-09 | 0 | 0 | 0 | 0 | 0 | 1 | -90 | 90 | 0.033665 | 0.0085475 | -0.033639 | -0.0085311
36 | 39 | 0.64269 | 0.41132 | 1.0793e-09 | 0 | 0 | 0 | 0 | 0 | 1 | -90 | 90 | 0.080871 | 0.020535 | -0.080826 | -0.020506
36 | 37 | 0.2725 | 0.1744 | 4.576e-10 | 0 | 0 | 0 | 0 | 0 | 1 | -90 | 90 | -0.086557 | -0.02196 | 0.086579 | 0.021974
36 | 77 | 1.5114 | 0.96731 | 2.5381e-09 | 0 | 0 | 0 | 0 | 0 | 1 | -90 | 90 | 0.0056856 | 0.0014249 | -0.0056851 | -0.0014248
39 | 109 | 1.2309 | 0.7878 | 2.0671e-09 | 0 | 0 | 0 | 0 | 0 | 1 | -90 | 90 | 0.0070717 | 0.0017724 | -0.007071 | -0.0017722
39 | 38 | 1.9282 | 1.2341 | 3.238e-09 | 0 | 0 | 0 | 0 | 0 | 1 | -90 | 90 | 0.073754 | 0.018733 | -0.073641 | -0.018661
37 | 60 | 0.16145 | 0.10333 | 5.4222e-10 | 0 | 0 | 0 | 0 | 0 | 1 | -90 | 90 | -0.16225 | -0.041115 | 0.16229 | 0.041144
37 | 66 | 1.6034 | 1.0262 | 2.6925e-09 | 0 | 0 | 0 | 0 | 0 | 1 | -90 | 90 | 0.075667 | 0.019141 | -0.075569 | -0.019078
60 | 58 | 1.5117 | 0.96746 | 2.5385e-09 | 0 | 0 | 0 | 0 | 0 | 1 | -90 | 90 | 0.013985 | 0.0035058 | -0.013981 | -0.0035041
66 | 67 | 2.509 | 1.6058 | 4.2134e-09 | 0 | 0 | 0 | 0 | 0 | 1 | -90 | 90 | 0.065946 | 0.016666 | -0.065828 | -0.016592
38 | 110 | 1.3223 | 0.8463 | 2.2206e-09 | 0 | 0 | 0 | 0 | 0 | 1 | -90 | 90 | 0.0070488 | 0.0017667 | -0.0070481 | -0.0017664
40 | 71 | 7.2073 | 4.6127 | 1.2103e-08 | 0 | 0 | 0 | 0 | 0 | 1 | -90 | 90 | 0.027533 | 0.0069849 | -0.027473 | -0.0069477
40 | 73 | 5.2248 | 3.3438 | 8.7738e-09 | 0 | 0 | 0 | 0 | 0 | 1 | -90 | 90 | -0.027533 | -0.0069848 | 0.027576 | 0.0070117
71 | 69 | 18.6463 | 11.9336 | 3.1312e-08 | 0 | 0 | 0 | 0 | 0 | 1 | -90 | 90 | 0.027473 | 0.0069478 | -0.027318 | -0.0068517
98 | 97 | 1.4321 | 0.91653 | 2.4049e-09 | 0 | 0 | 0 | 0 | 0 | 1 | -90 | 90 | 0.017938 | 0.0044976 | -0.017933 | -0.0044947
96 | 97 | 1.9736 | 1.2631 | 3.3143e-09 | 0 | 0 | 0 | 0 | 0 | 1 | -90 | 90 | -0.0090947 | -0.0022793 | 0.0090964 | 0.0022801
90 | 106 | 0.20477 | 0.13105 | 3.4386e-10 | 0 | 0 | 0 | 0 | 0 | 1 | -90 | 90 | 0.0031287 | 0.00078412 | -0.0031287 | -0.00078413
52 | 55 | 1.0237 | 0.65515 | 1.719e-09 | 0 | 0 | 0 | 0 | 0 | 1 | -90 | 90 | 0.0076099 | 0.0019073 | -0.0076093 | -0.0019071
52 | 51 | 0.26961 | 0.17255 | 4.5275e-10 | 0 | 0 | 0 | 0 | 0 | 1 | -90 | 90 | -0.0076099 | -0.0019073 | 0.0076101 | 0.0019074
51 | 53 | 1.3841 | 0.88581 | 2.3243e-09 | 0 | 0 | 0 | 0 | 0 | 1 | -90 | 90 | -0.020244 | -0.0050743 | 0.02025 | 0.005078
91 | 53 | 1.5331 | 0.98116 | 2.5744e-09 | 0 | 0 | 0 | 0 | 0 | 1 | -90 | 90 | 0.028208 | 0.0070773 | -0.028194 | -0.007069
93 | 54 | 1.6465 | 1.0538 | 2.7649e-09 | 0 | 0 | 0 | 0 | 0 | 1 | -90 | 90 | -0.0064766 | -0.0016232 | 0.0064773 | 0.0016234
69 | 70 | 0.78117 | 0.49995 | 1.3118e-09 | 0 | 0 | 0 | 0 | 0 | 1 | -90 | 90 | 0.024874 | 0.0062391 | -0.024868 | -0.0062358
62 | 63 | 0.3139 | 0.2009 | 5.2712e-10 | 0 | 0 | 0 | 0 | 0 | 1 | -90 | 90 | 0.0034283 | 0.00085921 | -0.0034282 | -0.00085924
62 | 64 | 0.62341 | 0.39899 | 1.0469e-09 | 0 | 0 | 0 | 0 | 0 | 1 | -90 | 90 | -0.0063433 | -0.0015898 | 0.0063436 | 0.0015899
64 | 65 | 0.26905 | 0.17219 | 4.518e-10 | 0 | 0 | 0 | 0 | 0 | 1 | -90 | 90 | -0.0092964 | -0.00233 | 0.0092967 | 0.0023301
65 | 75 | 1.8772 | 1.2014 | 3.1524e-09 | 0 | 0 | 0 | 0 | 0 | 1 | -90 | 90 | -0.011819 | -0.0029622 | 0.011822 | 0.0029638
75 | 76 | 0.83493 | 0.53435 | 1.4021e-09 | 0 | 0 | 0 | 0 | 0 | 1 | -90 | 90 | -0.015155 | -0.0037993 | 0.015157 | 0.0038005
76 | 72 | 1.0398 | 0.6655 | 1.7462e-09 | 0 | 0 | 0 | 0 | 0 | 1 | -90 | 90 | -0.017631 | -0.0044205 | 0.017635 | 0.0044226
70 | 72 | 0.10666 | 0.068262 | 1.7911e-10 | 0 | 0 | 0 | 0 | 0 | 1 | -90 | 90 | 0.02005 | 0.0050281 | -0.020049 | -0.0050278