## bus_data
BUS_I | BUS_TYPE | Pd | Qd | Gs | Bs | area | Vm | Va | baseKV | zone | Vmax | Vmin
1 | 1 | 0.010152 | 0.0025444 | 0 | 0 | 1 | 0.99423 | -0.10936 | 0.4 | 1 | 1.1 | 0.9
2 | 1 | 0.010127 | 0.0025381 | 0 | 0 | 1 | 0.99258 | -0.14092 | 0.4 | 1 | 1.1 | 0.9
3 | 1 | 0 | 0 | 0 | 0 | 1 | 0.99558 | -0.083762 | 0.4 | 1 | 1.1 | 0.9
4 | 1 | 0 | 0 | 0 | 0 | 1 | 0.99168 | -0.15807 | 0.4 | 1 | 1.1 | 0.9
5 | 1 | 0 | 0 | 0 | 0 | 1 | 0.99577 | -0.080037 | 0.4 | 1 | 1.1 | 0.9
9 | 1 | 0 | 0 | 0 | 0 | 1 | 0.98906 | -0.20842 | 0.4 | 1 | 1.1 | 0.9
15 | 1 | 0 | 0 | 0 | 0 | 1 | 0.99841 | -0.02994 | 0.4 | 1 | 1.1 | 0.9
66 | 1 | 0.021265 | 0.0053294 | 0 | 0 | 1 | 0.9952 | -0.091107 | 0.4 | 1 | 1.1 | 0.9
30 | 1 | 0 | 0 | 0 | 0 | 1 | 0.99454 | -0.10346 | 0.4 | 1 | 1.1 | 0.9
6 | 1 | 0 | 0 | 0 | 0 | 1 | 0.97797 | -0.42308 | 0.4 | 1 | 1.1 | 0.9
14 | 1 | 0 | 0 | 0 | 0 | 1 | 0.97793 | -0.42397 | 0.4 | 1 | 1.1 | 0.9
13 | 1 | 0 | 0 | 0 | 0 | 1 | 0.97735 | -0.43525 | 0.4 | 1 | 1.1 | 0.9
49 | 1 | 0.017995 | 0.00451 | 0 | 0 | 1 | 0.97975 | -0.38834 | 0.4 | 1 | 1.1 | 0.9
7 | 1 | 0 | 0 | 0 | 0 | 1 | 0.98799 | -0.22898 | 0.4 | 1 | 1.1 | 0.9
10 | 1 | 0 | 0 | 0 | 0 | 1 | 0.98778 | -0.23294 | 0.4 | 1 | 1.1 | 0.9
32 | 1 | 0.0099797 | 0.0025012 | 0 | 0 | 1 | 0.98768 | -0.23495 | 0.4 | 1 | 1.1 | 0.9
65 | 1 | 0.013585 | 0.0034047 | 0 | 0 | 1 | 0.98888 | -0.21177 | 0.4 | 1 | 1.1 | 0.9
12 | 1 | 0 | 0 | 0 | 0 | 1 | 0.98598 | -0.26798 | 0.4 | 1 | 1.1 | 0.9
47 | 1 | 0.017549 | 0.0043982 | 0 | 0 | 1 | 0.98447 | -0.29675 | 0.4 | 1 | 1.1 | 0.9
11 | 1 | 0 | 0 | 0 | 0 | 1 | 0.97679 | -0.44614 | 0.4 | 1 | 1.1 | 0.9
56 | 1 | 0.016987 | 0.0042572 | 0 | 0 | 1 | 0.97417 | -0.49774 | 0.4 | 1 | 1.1 | 0.9
51 | 1 | 0.016991 | 0.0042583 | 0 | 0 | 1 | 0.98386 | -0.30922 | 0.4 | 1 | 1.1 | 0.9
50 | 1 | 0.020611 | 0.0051656 | 0 | 0 | 1 | 0.98547 | -0.2778 | 0.4 | 1 | 1.1 | 0.9
57 | 1 | 0.018702 | 0.0046872 | 0 | 0 | 1 | 0.97777 | -0.42712 | 0.4 | 1 | 1.1 | 0.9
67 | 3 | 0.019607 | 0.0049139 | 0 | 0 | 1 | 1 | 0 | 0.4 | 1 | 1.1 | 0.9
21 | 1 | 0 | 0 | 0 | 0 | 1 | 0.99178 | -0.15628 | 0.4 | 1 | 1.1 | 0.9
27 | 1 | 0 | 0 | 0 | 0 | 1 | 0.99196 | -0.1528 | 0.4 | 1 | 1.1 | 0.9
26 | 1 | 0.0089472 | 0.0022424 | 0 | 0 | 1 | 0.99161 | -0.15967 | 0.4 | 1 | 1.1 | 0.9
23 | 1 | 0 | 0 | 0 | 0 | 1 | 0.99127 | -0.16609 | 0.4 | 1 | 1.1 | 0.9
31 | 1 | 0 | 0 | 0 | 0 | 1 | 0.99076 | -0.17578 | 0.4 | 1 | 1.1 | 0.9
64 | 1 | 0.0097017 | 0.0024315 | 0 | 0 | 1 | 0.99112 | -0.16906 | 0.4 | 1 | 1.1 | 0.9
25 | 1 | 0 | 0 | 0 | 0 | 1 | 0.98992 | -0.19207 | 0.4 | 1 | 1.1 | 0.9
35 | 1 | 0.0074676 | 0.0018716 | 0 | 0 | 1 | 0.98959 | -0.19853 | 0.4 | 1 | 1.1 | 0.9
39 | 1 | 0 | 0 | 0 | 0 | 1 | 0.99022 | -0.18623 | 0.4 | 1 | 1.1 | 0.9
29 | 1 | 0.016799 | 0.0042103 | 0 | 0 | 1 | 0.99386 | -0.1165 | 0.4 | 1 | 1.1 | 0.9
48 | 1 | 0.0072372 | 0.0018138 | 0 | 0 | 1 | 0.9821 | -0.34269 | 0.4 | 1 | 1.1 | 0.9
52 | 1 | 0.029102 | 0.0072936 | 0 | 0 | 1 | 0.97019 | -0.57616 | 0.4 | 1 | 1.1 | 0.9
53 | 1 | 0 | 0 | 0 | 0 | 1 | 0.9716 | -0.54825 | 0.4 | 1 | 1.1 | 0.9
54 | 1 | 0.020675 | 0.0051816 | 0 | 0 | 1 | 0.9726 | -0.52865 | 0.4 | 1 | 1.1 | 0.9
55 | 1 | 0.025214 | 0.0063193 | 0 | 0 | 1 | 0.98283 | -0.32929 | 0.4 | 1 | 1.1 | 0.9
44 | 1 | 0 | 0 | 0 | 0 | 1 | 0.97251 | -0.53088 | 0.4 | 1 | 1.1 | 0.9
61 | 1 | 0.017339 | 0.0043456 | 0 | 0 | 1 | 0.97137 | -0.55332 | 0.4 | 1 | 1.1 | 0.9
60 | 1 | 0.018459 | 0.0046263 | 0 | 0 | 1 | 0.97282 | -0.52478 | 0.4 | 1 | 1.1 | 0.9
58 | 1 | 0 | 0 | 0 | 0 | 1 | 0.97375 | -0.50632 | 0.4 | 1 | 1.1 | 0.9
46 | 1 | 0 | 0 | 0 | 0 | 1 | 0.97549 | -0.47213 | 0.4 | 1 | 1.1 | 0.9
59 | 1 | 0.013319 | 0.003338 | 0 | 0 | 1 | 0.97517 | -0.47849 | 0.4 | 1 | 1.1 | 0.9
28 | 1 | 0.010932 | 0.0027397 | 0 | 0 | 1 | 0.99308 | -0.13143 | 0.4 | 1 | 1.1 | 0.9
63 | 1 | 0.0069744 | 0.0017479 | 0 | 0 | 1 | 0.99013 | -0.18816 | 0.4 | 1 | 1.1 | 0.9
37 | 1 | 0.0095115 | 0.0023838 | 0 | 0 | 1 | 0.98971 | -0.19602 | 0.4 | 1 | 1.1 | 0.9
34 | 1 | 0.0094104 | 0.0023585 | 0 | 0 | 1 | 0.98948 | -0.20073 | 0.4 | 1 | 1.1 | 0.9
36 | 1 | 0 | 0 | 0 | 0 | 1 | 0.98884 | -0.21261 | 0.4 | 1 | 1.1 | 0.9
38 | 1 | 0.020998 | 0.0052627 | 0 | 0 | 1 | 0.98556 | -0.27591 | 0.4 | 1 | 1.1 | 0.9
41 | 1 | 0.01641 | 0.0041128 | 0 | 0 | 1 | 0.98417 | -0.30284 | 0.4 | 1 | 1.1 | 0.9
40 | 1 | 0.021108 | 0.0052903 | 0 | 0 | 1 | 0.98175 | -0.3498 | 0.4 | 1 | 1.1 | 0.9
42 | 1 | 0 | 0 | 0 | 0 | 1 | 0.9796 | -0.39168 | 0.4 | 1 | 1.1 | 0.9
43 | 1 | 0.029084 | 0.0072892 | 0 | 0 | 1 | 0.97676 | -0.44718 | 0.4 | 1 | 1.1 | 0.9
45 | 1 | 0.012731 | 0.0031907 | 0 | 0 | 1 | 0.97654 | -0.4516 | 0.4 | 1 | 1.1 | 0.9

## generator_data
GEN_BUS | PG | QG | QMAX | QMIN | VG | MBASE | GEN_STATUS | PMAX | PMIN
67 | 0.51292 | 0.13162 | 10 | -10 | 1 | 100 | 1 | 10 | 0

## branch_data
F_BUS | T_BUS | BR_R | BR_X | BR_B | RATE_A | RATE_B | RATE_C | TAP | SHIFT | BR_STATUS | ANGMIN | ANGMAX | P_in | Q_in | P_out | Q_out
1 | 2 | 0.62094 | 0.3974 | 4.1709e-09 | 0 | 0 | 0 | 0 | 0 | 1 | -90 | 90 | 0.22767 | 0.058186 | -0.22732 | -0.057964
1 | 3 | 0.48352 | 0.30946 | 3.2479e-09 | 0 | 0 | 0 | 0 | 0 | 1 | -90 | 90 | -0.23782 | -0.06073 | 0.23812 | 0.060918
2 | 4 | 0.35257 | 0.22565 | 2.3683e-09 | 0 | 0 | 0 | 0 | 0 | 1 | -90 | 90 | 0.21719 | 0.055426 | -0.21701 | -0.055311
3 | 5 | 0.070449 | 0.045087 | 4.7321e-10 | 0 | 0 | 0 | 0 | 0 | 1 | -90 | 90 | -0.23812 | -0.060918 | 0.23816 | 0.060946
4 | 9 | 1.0313 | 0.66005 | 6.9275e-09 | 0 | 0 | 0 | 0 | 0 | 1 | -90 | 90 | 0.21701 | 0.055311 | -0.21649 | -0.054976
5 | 15 | 0.45992 | 0.29435 | 3.0893e-09 | 0 | 0 | 0 | 0 | 0 | 1 | -90 | 90 | -0.4914 | -0.12549 | 0.49259 | 0.12625
5 | 66 | 2.3123 | 1.4799 | 3.8829e-09 | 0 | 0 | 0 | 0 | 0 | 1 | -90 | 90 | 0.021276 | 0.0053362 | -0.021265 | -0.0053294
5 | 30 | 0.45363 | 0.29032 | 3.0471e-09 | 0 | 0 | 0 | 0 | 0 | 1 | -90 | 90 | 0.23196 | 0.059207 | -0.2317 | -0.059039
9 | 65 | 1.0817 | 0.6923 | 1.8165e-09 | 0 | 0 | 0 | 0 | 0 | 1 | -90 | 90 | 0.013587 | 0.0034059 | -0.013585 | -0.0034047
9 | 7 | 0.4478 | 0.28659 | 3.0079e-09 | 0 | 0 | 0 | 0 | 0 | 1 | -90 | 90 | 0.2029 | 0.05157 | -0.2027 | -0.051442
15 | 67 | 0.27604 | 0.17666 | 1.8541e-09 | 0 | 0 | 0 | 0 | 0 | 1 | -90 | 90 | -0.49259 | -0.12625 | 0.49331 | 0.12671
30 | 29 | 0.25205 | 0.16131 | 1.6931e-09 | 0 | 0 | 0 | 0 | 0 | 1 | -90 | 90 | 0.2317 | 0.059039 | -0.23156 | -0.058946
6 | 14 | 0.20359 | 0.1303 | 3.4189e-10 | 0 | 0 | 0 | 0 | 0 | 1 | -90 | 90 | 0.018706 | 0.0046895 | -0.018705 | -0.004689
6 | 13 | 0.78101 | 0.49985 | 1.3115e-09 | 0 | 0 | 0 | 0 | 0 | 1 | -90 | 90 | 0.067141 | 0.016973 | -0.067101 | -0.016948
6 | 49 | 1.7457 | 1.1172 | 2.9314e-09 | 0 | 0 | 0 | 0 | 0 | 1 | -90 | 90 | -0.085846 | -0.021662 | 0.085989 | 0.021754
14 | 57 | 0.72081 | 0.46132 | 1.2104e-09 | 0 | 0 | 0 | 0 | 0 | 1 | -90 | 90 | 0.018705 | 0.004689 | -0.018702 | -0.0046874
13 | 11 | 0.69773 | 0.44655 | 1.1717e-09 | 0 | 0 | 0 | 0 | 0 | 1 | -90 | 90 | 0.067101 | 0.016948 | -0.067066 | -0.016926
49 | 48 | 1.9033 | 1.2181 | 3.1962e-09 | 0 | 0 | 0 | 0 | 0 | 1 | -90 | 90 | -0.10398 | -0.026263 | 0.10421 | 0.026409
7 | 10 | 0.090664 | 0.058025 | 3.045e-10 | 0 | 0 | 0 | 0 | 0 | 1 | -90 | 90 | 0.19272 | 0.048939 | -0.19268 | -0.048916
7 | 32 | 2.6189 | 1.6761 | 4.3979e-09 | 0 | 0 | 0 | 0 | 0 | 1 | -90 | 90 | 0.0099825 | 0.0025026 | -0.0099797 | -0.0025012
10 | 12 | 2.4351 | 1.5584 | 4.0891e-09 | 0 | 0 | 0 | 0 | 0 | 1 | -90 | 90 | 0.063038 | 0.015884 | -0.062932 | -0.015816
10 | 47 | 2.1687 | 1.388 | 3.6418e-09 | 0 | 0 | 0 | 0 | 0 | 1 | -90 | 90 | 0.12964 | 0.033032 | -0.12925 | -0.032778
12 | 51 | 4.2486 | 2.7191 | 7.1345e-09 | 0 | 0 | 0 | 0 | 0 | 1 | -90 | 90 | 0.042312 | 0.010645 | -0.042229 | -0.010593
12 | 50 | 2.0756 | 1.3284 | 3.4854e-09 | 0 | 0 | 0 | 0 | 0 | 1 | -90 | 90 | 0.02062 | 0.0051715 | -0.020611 | -0.0051656
47 | 48 | 1.7984 | 1.151 | 3.0199e-09 | 0 | 0 | 0 | 0 | 0 | 1 | -90 | 90 | 0.1117 | 0.02838 | -0.11145 | -0.028223
11 | 56 | 3.2964 | 2.1097 | 5.5355e-09 | 0 | 0 | 0 | 0 | 0 | 1 | -90 | 90 | 0.067066 | 0.016926 | -0.066901 | -0.016821
56 | 54 | 2.6373 | 1.6879 | 4.4288e-09 | 0 | 0 | 0 | 0 | 0 | 1 | -90 | 90 | 0.049915 | 0.012563 | -0.049841 | -0.012517
51 | 55 | 3.4509 | 2.2086 | 5.7949e-09 | 0 | 0 | 0 | 0 | 0 | 1 | -90 | 90 | 0.025238 | 0.0063342 | -0.025214 | -0.0063193
21 | 27 | 1.7145 | 1.0973 | 2.8792e-09 | 0 | 0 | 0 | 0 | 0 | 1 | -90 | 90 | -0.0089486 | -0.002243 | 0.0089501 | 0.0022437
21 | 26 | 1.6659 | 1.0662 | 2.7975e-09 | 0 | 0 | 0 | 0 | 0 | 1 | -90 | 90 | 0.0089486 | 0.002243 | -0.0089472 | -0.0022424
27 | 28 | 0.46851 | 0.29985 | 3.147e-09 | 0 | 0 | 0 | 0 | 0 | 1 | -90 | 90 | -0.20346 | -0.051764 | 0.20367 | 0.051898
27 | 23 | 0.3041 | 0.19463 | 2.0427e-09 | 0 | 0 | 0 | 0 | 0 | 1 | -90 | 90 | 0.19451 | 0.04952 | -0.19439 | -0.049441
23 | 31 | 0.23345 | 0.14941 | 1.5681e-09 | 0 | 0 | 0 | 0 | 0 | 1 | -90 | 90 | 0.18468 | 0.047009 | -0.1846 | -0.046953
23 | 64 | 1.3495 | 0.86365 | 2.2661e-09 | 0 | 0 | 0 | 0 | 0 | 1 | -90 | 90 | 0.009703 | 0.0024321 | -0.0097017 | -0.0024315
31 | 39 | 1.926 | 1.2327 | 3.2343e-09 | 0 | 0 | 0 | 0 | 0 | 1 | -90 | 90 | 0.023876 | 0.0059918 | -0.023864 | -0.0059845
31 | 37 | 0.55939 | 0.35801 | 3.7574e-09 | 0 | 0 | 0 | 0 | 0 | 1 | -90 | 90 | 0.16072 | 0.040962 | -0.16057 | -0.040862
25 | 35 | 1.682 | 1.0765 | 2.8245e-09 | 0 | 0 | 0 | 0 | 0 | 1 | -90 | 90 | 0.016884 | 0.0042336 | -0.016879 | -0.0042305
25 | 39 | 1.5188 | 0.97203 | 2.5505e-09 | 0 | 0 | 0 | 0 | 0 | 1 | -90 | 90 | -0.016884 | -0.0042336 | 0.016889 | 0.0042363
35 | 34 | 1.0239 | 0.65527 | 1.7193e-09 | 0 | 0 | 0 | 0 | 0 | 1 | -90 | 90 | 0.0094113 | 0.0023589 | -0.0094104 | -0.0023585
39 | 63 | 1.2175 | 0.77918 | 2.0445e-09 | 0 | 0 | 0 | 0 | 0 | 1 | -90 | 90 | 0.006975 | 0.0017482 | -0.0069744 | -0.001748
29 | 28 | 0.31087 | 0.19896 | 2.0881e-09 | 0 | 0 | 0 | 0 | 0 | 1 | -90 | 90 | 0.21476 | 0.054736 | -0.2146 | -0.054637
52 | 53 | 4.0521 | 2.5933 | 6.8045e-09 | 0 | 0 | 0 | 0 | 0 | 1 | -90 | 90 | -0.029101 | -0.0072939 | 0.02914 | 0.0073181
53 | 54 | 2.8528 | 1.8258 | 4.7906e-09 | 0 | 0 | 0 | 0 | 0 | 1 | -90 | 90 | -0.02914 | -0.007318 | 0.029167 | 0.007335
44 | 61 | 5.4806 | 3.5076 | 9.2034e-09 | 0 | 0 | 0 | 0 | 0 | 1 | -90 | 90 | 0.017357 | 0.0043568 | -0.017339 | -0.0043458
44 | 60 | 1.4912 | 0.95436 | 2.5041e-09 | 0 | 0 | 0 | 0 | 0 | 1 | -90 | 90 | -0.017357 | -0.0043568 | 0.017362 | 0.0043598
60 | 58 | 2.1889 | 1.4009 | 3.6757e-09 | 0 | 0 | 0 | 0 | 0 | 1 | -90 | 90 | -0.035821 | -0.0089862 | 0.035852 | 0.009006
58 | 46 | 4.0664 | 2.6025 | 6.8286e-09 | 0 | 0 | 0 | 0 | 0 | 1 | -90 | 90 | -0.035852 | -0.0090059 | 0.035911 | 0.0090428
46 | 59 | 2.0351 | 1.3025 | 3.4175e-09 | 0 | 0 | 0 | 0 | 0 | 1 | -90 | 90 | 0.013322 | 0.0033403 | -0.013318 | -0.0033381
46 | 45 | 1.785 | 1.1424 | 2.9975e-09 | 0 | 0 | 0 | 0 | 0 | 1 | -90 | 90 | -0.049233 | -0.012383 | 0.049282 | 0.012414
37 | 36 | 0.48689 | 0.31161 | 3.2705e-09 | 0 | 0 | 0 | 0 | 0 | 1 | -90 | 90 | 0.15105 | 0.038478 | -0.15093 | -0.038401
36 | 38 | 1.8501 | 1.1841 | 6.2137e-09 | 0 | 0 | 0 | 0 | 0 | 1 | -90 | 90 | 0.15093 | 0.038401 | -0.15047 | -0.038108
38 | 41 | 0.91172 | 0.5835 | 1.531e-09 | 0 | 0 | 0 | 0 | 0 | 1 | -90 | 90 | 0.12948 | 0.032846 | -0.12931 | -0.032739
41 | 40 | 1.815 | 1.1616 | 3.048e-09 | 0 | 0 | 0 | 0 | 0 | 1 | -90 | 90 | 0.1129 | 0.028626 | -0.11264 | -0.028464
40 | 42 | 1.9854 | 1.2707 | 3.334e-09 | 0 | 0 | 0 | 0 | 0 | 1 | -90 | 90 | 0.091535 | 0.023173 | -0.091352 | -0.023056
42 | 43 | 2.6174 | 1.6751 | 4.3953e-09 | 0 | 0 | 0 | 0 | 0 | 1 | -90 | 90 | 0.091352 | 0.023057 | -0.091109 | -0.022902
43 | 45 | 0.30541 | 0.19546 | 5.1286e-10 | 0 | 0 | 0 | 0 | 0 | 1 | -90 | 90 | 0.062026 | 0.015613 | -0.062013 | -0.015604