## bus_data
BUS_I | BUS_TYPE | Pd | Qd | Gs | Bs | area | Vm | Va | baseKV | zone | Vmax | Vmin
1 | 1 | 0.044993 | 0.011276 | 0 | 0 | 1 | 0.99572 | -0.081892 | 0.4 | 1 | 1.1 | 0.9
2 | 1 | 0 | 0 | 0 | 0 | 1 | 0.99692 | -0.058857 | 0.4 | 1 | 1.1 | 0.9
4 | 1 | 0 | 0 | 0 | 0 | 1 | 0.99659 | -0.065163 | 0.4 | 1 | 1.1 | 0.9
5 | 3 | 0.03544 | 0.0088822 | 0 | 0 | 1 | 1 | 0 | 0.4 | 1 | 1.1 | 0.9
15 | 1 | 0 | 0 | 0 | 0 | 1 | 0.99478 | -0.10005 | 0.4 | 1 | 1.1 | 0.9
14 | 1 | 0.019552 | 0.0049001 | 0 | 0 | 1 | 0.99419 | -0.11113 | 0.4 | 1 | 1.1 | 0.9
8 | 1 | 0.029396 | 0.0073673 | 0 | 0 | 1 | 0.99951 | -0.0094543 | 0.4 | 1 | 1.1 | 0.9
6 | 1 | 0.030318 | 0.0075985 | 0 | 0 | 1 | 0.99825 | -0.033689 | 0.4 | 1 | 1.1 | 0.9
7 | 1 | 0.031611 | 0.0079225 | 0 | 0 | 1 | 0.99841 | -0.030628 | 0.4 | 1 | 1.1 | 0.9
23 | 1 | 0.02469 | 0.0061878 | 0 | 0 | 1 | 0.99378 | -0.11922 | 0.4 | 1 | 1.1 | 0.9
13 | 1 | 0 | 0 | 0 | 0 | 1 | 0.99163 | -0.16043 | 0.4 | 1 | 1.1 | 0.9
9 | 1 | 0.074076 | 0.018565 | 0 | 0 | 1 | 0.98863 | -0.21836 | 0.4 | 1 | 1.1 | 0.9
10 | 1 | 0.01406 | 0.0035239 | 0 | 0 | 1 | 0.98825 | -0.22578 | 0.4 | 1 | 1.1 | 0.9
11 | 1 | 0.014073 | 0.0035269 | 0 | 0 | 1 | 0.98893 | -0.21261 | 0.4 | 1 | 1.1 | 0.9
12 | 1 | 0.003801 | 0.00095261 | 0 | 0 | 1 | 0.98666 | -0.25678 | 0.4 | 1 | 1.1 | 0.9
25 | 1 | 0.0019027 | 0.00047686 | 0 | 0 | 1 | 0.98624 | -0.26497 | 0.4 | 1 | 1.1 | 0.9
16 | 1 | 0.0021052 | 0.0005276 | 0 | 0 | 1 | 0.99159 | -0.16117 | 0.4 | 1 | 1.1 | 0.9
26 | 1 | 0.0094994 | 0.0023808 | 0 | 0 | 1 | 0.98618 | -0.26614 | 0.4 | 1 | 1.1 | 0.9
17 | 1 | 0.014064 | 0.0035248 | 0 | 0 | 1 | 0.98443 | -0.3001 | 0.4 | 1 | 1.1 | 0.9
18 | 1 | 0 | 0 | 0 | 0 | 1 | 0.98507 | -0.28767 | 0.4 | 1 | 1.1 | 0.9
21 | 1 | 0 | 0 | 0 | 0 | 1 | 0.98552 | -0.279 | 0.4 | 1 | 1.1 | 0.9
27 | 1 | 0.024306 | 0.0060916 | 0 | 0 | 1 | 0.98578 | -0.27389 | 0.4 | 1 | 1.1 | 0.9

## generator_data
GEN_BUS | PG | QG | QMAX | QMIN | VG | MBASE | GEN_STATUS | PMAX | PMIN
5 | 0.37623 | 0.095197 | 10 | -10 | 1 | 100 | 1 | 10 | 0

## branch_data
F_BUS | T_BUS | BR_R | BR_X | BR_B | RATE_A | RATE_B | RATE_C | TAP | SHIFT | BR_STATUS | ANGMIN | ANGMAX | P_in | Q_in | P_out | Q_out
1 | 2 | 2.2779 | 1.4579 | 3.8252e-09 | 0 | 0 | 0 | 0 | 0 | 1 | -90 | 90 | -0.044993 | -0.011276 | 0.045043 | 0.011308
2 | 4 | 0.13891 | 0.0889 | 4.6652e-10 | 0 | 0 | 0 | 0 | 0 | 1 | -90 | 90 | 0.20361 | 0.0516 | -0.20355 | -0.05156
2 | 5 | 1.0642 | 0.6811 | 3.5742e-09 | 0 | 0 | 0 | 0 | 0 | 1 | -90 | 90 | -0.24865 | -0.062907 | 0.24936 | 0.063358
4 | 15 | 6.2782 | 4.018 | 1.0543e-08 | 0 | 0 | 0 | 0 | 0 | 1 | -90 | 90 | 0.024754 | 0.006227 | -0.024712 | -0.0062017
4 | 14 | 1.1505 | 0.7363 | 3.8639e-09 | 0 | 0 | 0 | 0 | 0 | 1 | -90 | 90 | 0.17879 | 0.045333 | -0.1784 | -0.045081
5 | 8 | 0.4638 | 0.29683 | 7.7884e-10 | 0 | 0 | 0 | 0 | 0 | 1 | -90 | 90 | 0.091433 | 0.022957 | -0.091392 | -0.022931
15 | 23 | 3.4411 | 2.2023 | 5.7785e-09 | 0 | 0 | 0 | 0 | 0 | 1 | -90 | 90 | 0.024712 | 0.0062017 | -0.02469 | -0.0061878
14 | 13 | 1.3796 | 0.88295 | 4.6335e-09 | 0 | 0 | 0 | 0 | 0 | 1 | -90 | 90 | 0.15885 | 0.040181 | -0.15847 | -0.039942
8 | 7 | 1.5293 | 0.97874 | 2.5681e-09 | 0 | 0 | 0 | 0 | 0 | 1 | -90 | 90 | 0.061996 | 0.015563 | -0.061934 | -0.015524
6 | 7 | 0.45103 | 0.28866 | 7.574e-10 | 0 | 0 | 0 | 0 | 0 | 1 | -90 | 90 | -0.030318 | -0.0075985 | 0.030323 | 0.0076012
13 | 16 | 1.5585 | 0.99747 | 2.6172e-09 | 0 | 0 | 0 | 0 | 0 | 1 | -90 | 90 | 0.0021052 | 0.00052739 | -0.0021052 | -0.0005276
13 | 11 | 1.4725 | 0.94237 | 4.9453e-09 | 0 | 0 | 0 | 0 | 0 | 1 | -90 | 90 | 0.15637 | 0.039415 | -0.15598 | -0.039166
9 | 10 | 0.48031 | 0.3074 | 8.0658e-10 | 0 | 0 | 0 | 0 | 0 | 1 | -90 | 90 | 0.067791 | 0.017049 | -0.067767 | -0.017034
9 | 11 | 0.1777 | 0.11373 | 5.9682e-10 | 0 | 0 | 0 | 0 | 0 | 1 | -90 | 90 | -0.14187 | -0.035614 | 0.1419 | 0.035639
10 | 12 | 2.5292 | 1.6187 | 4.2473e-09 | 0 | 0 | 0 | 0 | 0 | 1 | -90 | 90 | 0.053706 | 0.01351 | -0.053627 | -0.01346
12 | 25 | 0.71787 | 0.45944 | 1.2055e-09 | 0 | 0 | 0 | 0 | 0 | 1 | -90 | 90 | 0.049826 | 0.012507 | -0.049806 | -0.012495
25 | 26 | 0.10634 | 0.068055 | 1.7857e-10 | 0 | 0 | 0 | 0 | 0 | 1 | -90 | 90 | 0.047904 | 0.012018 | -0.047901 | -0.012016
26 | 27 | 0.88042 | 0.56347 | 1.4785e-09 | 0 | 0 | 0 | 0 | 0 | 1 | -90 | 90 | 0.038402 | 0.0096354 | -0.038388 | -0.0096264
17 | 18 | 3.8415 | 2.4585 | 6.4508e-09 | 0 | 0 | 0 | 0 | 0 | 1 | -90 | 90 | -0.014064 | -0.0035249 | 0.014073 | 0.0035296
18 | 21 | 2.6815 | 1.7162 | 4.5029e-09 | 0 | 0 | 0 | 0 | 0 | 1 | -90 | 90 | -0.014073 | -0.0035296 | 0.014078 | 0.0035329
21 | 27 | 1.5808 | 1.0117 | 2.6546e-09 | 0 | 0 | 0 | 0 | 0 | 1 | -90 | 90 | -0.014078 | -0.0035329 | 0.014082 | 0.0035348