## bus_data
BUS_I | BUS_TYPE | Pd | Qd | Gs | Bs | area | Vm | Va | baseKV | zone | Vmax | Vmin
1 | 1 | 0.0086257 | 0.0021618 | 0 | 0 | 1 | 0.99485 | -0.098592 | 0.4 | 1 | 1.1 | 0.9
2 | 1 | 0 | 0 | 0 | 0 | 1 | 0.99536 | -0.088927 | 0.4 | 1 | 1.1 | 0.9
3 | 1 | 0 | 0 | 0 | 0 | 1 | 0.99476 | -0.10032 | 0.4 | 1 | 1.1 | 0.9
5 | 1 | 0 | 0 | 0 | 0 | 1 | 0.99589 | -0.07852 | 0.4 | 1 | 1.1 | 0.9
7 | 1 | 0 | 0 | 0 | 0 | 1 | 0.99498 | -0.096247 | 0.4 | 1 | 1.1 | 0.9
26 | 1 | 0 | 0 | 0 | 0 | 1 | 0.99461 | -0.10323 | 0.4 | 1 | 1.1 | 0.9
4 | 1 | 0 | 0 | 0 | 0 | 1 | 0.99438 | -0.10768 | 0.4 | 1 | 1.1 | 0.9
60 | 1 | 0.0067986 | 0.0017039 | 0 | 0 | 1 | 0.99429 | -0.1095 | 0.4 | 1 | 1.1 | 0.9
6 | 1 | 0 | 0 | 0 | 0 | 1 | 0.99746 | -0.048501 | 0.4 | 1 | 1.1 | 0.9
49 | 1 | 0.01798 | 0.0045063 | 0 | 0 | 1 | 0.99404 | -0.11421 | 0.4 | 1 | 1.1 | 0.9
8 | 3 | 0 | 0 | 0 | 0 | 1 | 1 | 0 | 0.4 | 1 | 1.1 | 0.9
55 | 1 | 0.0067371 | 0.0016885 | 0 | 0 | 1 | 0.99679 | -0.061214 | 0.4 | 1 | 1.1 | 0.9
62 | 1 | 0.0071157 | 0.0017834 | 0 | 0 | 1 | 0.99488 | -0.098126 | 0.4 | 1 | 1.1 | 0.9
43 | 1 | 0 | 0 | 0 | 0 | 1 | 0.99438 | -0.10781 | 0.4 | 1 | 1.1 | 0.9
9 | 1 | 0 | 0 | 0 | 0 | 1 | 0.99226 | -0.14818 | 0.4 | 1 | 1.1 | 0.9
17 | 1 | 0 | 0 | 0 | 0 | 1 | 0.99346 | -0.12512 | 0.4 | 1 | 1.1 | 0.9
34 | 1 | 0.020342 | 0.0050982 | 0 | 0 | 1 | 0.99136 | -0.16553 | 0.4 | 1 | 1.1 | 0.9
10 | 1 | 0 | 0 | 0 | 0 | 1 | 0.99417 | -0.11183 | 0.4 | 1 | 1.1 | 0.9
44 | 1 | 0.0076424 | 0.0019154 | 0 | 0 | 1 | 0.99408 | -0.11358 | 0.4 | 1 | 1.1 | 0.9
42 | 1 | 0.0066549 | 0.0016679 | 0 | 0 | 1 | 0.9943 | -0.10933 | 0.4 | 1 | 1.1 | 0.9
12 | 1 | 0 | 0 | 0 | 0 | 1 | 0.98961 | -0.19949 | 0.4 | 1 | 1.1 | 0.9
13 | 1 | 0 | 0 | 0 | 0 | 1 | 0.98987 | -0.19446 | 0.4 | 1 | 1.1 | 0.9
58 | 1 | 0.0093408 | 0.002341 | 0 | 0 | 1 | 0.98928 | -0.20586 | 0.4 | 1 | 1.1 | 0.9
35 | 1 | 0 | 0 | 0 | 0 | 1 | 0.9901 | -0.18987 | 0.4 | 1 | 1.1 | 0.9
38 | 1 | 0.0064587 | 0.0016187 | 0 | 0 | 1 | 0.98926 | -0.20621 | 0.4 | 1 | 1.1 | 0.9
14 | 1 | 0 | 0 | 0 | 0 | 1 | 0.98391 | -0.31004 | 0.4 | 1 | 1.1 | 0.9
31 | 1 | 0 | 0 | 0 | 0 | 1 | 0.9837 | -0.31409 | 0.4 | 1 | 1.1 | 0.9
25 | 1 | 0 | 0 | 0 | 0 | 1 | 0.98571 | -0.27495 | 0.4 | 1 | 1.1 | 0.9
54 | 1 | 0.010203 | 0.0025572 | 0 | 0 | 1 | 0.98376 | -0.31299 | 0.4 | 1 | 1.1 | 0.9
15 | 1 | 0 | 0 | 0 | 0 | 1 | 0.98916 | -0.20829 | 0.4 | 1 | 1.1 | 0.9
18 | 1 | 0 | 0 | 0 | 0 | 1 | 0.98909 | -0.20955 | 0.4 | 1 | 1.1 | 0.9
16 | 1 | 0 | 0 | 0 | 0 | 1 | 0.99273 | -0.13916 | 0.4 | 1 | 1.1 | 0.9
53 | 1 | 0.0068001 | 0.0017043 | 0 | 0 | 1 | 0.98984 | -0.19474 | 0.4 | 1 | 1.1 | 0.9
56 | 1 | 0.0071046 | 0.0017806 | 0 | 0 | 1 | 0.99509 | -0.093827 | 0.4 | 1 | 1.1 | 0.9
32 | 1 | 0.0043456 | 0.0010891 | 0 | 0 | 1 | 0.989 | -0.21133 | 0.4 | 1 | 1.1 | 0.9
20 | 1 | 0 | 0 | 0 | 0 | 1 | 0.99289 | -0.13655 | 0.4 | 1 | 1.1 | 0.9
22 | 1 | 0 | 0 | 0 | 0 | 1 | 0.99307 | -0.13313 | 0.4 | 1 | 1.1 | 0.9
47 | 1 | 0.012709 | 0.0031852 | 0 | 0 | 1 | 0.99257 | -0.1427 | 0.4 | 1 | 1.1 | 0.9
21 | 1 | 0 | 0 | 0 | 0 | 1 | 0.99243 | -0.14539 | 0.4 | 1 | 1.1 | 0.9
27 | 1 | 0 | 0 | 0 | 0 | 1 | 0.9923 | -0.14789 | 0.4 | 1 | 1.1 | 0.9
50 | 1 | 0.018707 | 0.0046883 | 0 | 0 | 1 | 0.99286 | -0.13714 | 0.4 | 1 | 1.1 | 0.9
24 | 1 | 0 | 0 | 0 | 0 | 1 | 0.98565 | -0.27603 | 0.4 | 1 | 1.1 | 0.9
51 | 1 | 0.002762 | 0.00069222 | 0 | 0 | 1 | 0.98561 | -0.27689 | 0.4 | 1 | 1.1 | 0.9
48 | 1 | 0.015256 | 0.0038236 | 0 | 0 | 1 | 0.98635 | -0.26248 | 0.4 | 1 | 1.1 | 0.9
46 | 1 | 0.004656 | 0.0011669 | 0 | 0 | 1 | 0.98562 | -0.27674 | 0.4 | 1 | 1.1 | 0.9
59 | 1 | 0.0061799 | 0.0015488 | 0 | 0 | 1 | 0.99452 | -0.10498 | 0.4 | 1 | 1.1 | 0.9
63 | 1 | 0.0047174 | 0.0011823 | 0 | 0 | 1 | 0.99223 | -0.14926 | 0.4 | 1 | 1.1 | 0.9
61 | 1 | 0.015533 | 0.0038929 | 0 | 0 | 1 | 0.98355 | -0.31713 | 0.4 | 1 | 1.1 | 0.9
45 | 1 | 0.0067216 | 0.0016846 | 0 | 0 | 1 | 0.99416 | -0.11202 | 0.4 | 1 | 1.1 | 0.9
33 | 1 | 0.036774 | 0.0092164 | 0 | 0 | 1 | 0.99125 | -0.16777 | 0.4 | 1 | 1.1 | 0.9
36 | 1 | 0.0084801 | 0.0021253 | 0 | 0 | 1 | 0.98977 | -0.19638 | 0.4 | 1 | 1.1 | 0.9
37 | 1 | 0.038993 | 0.0097727 | 0 | 0 | 1 | 0.98733 | -0.24364 | 0.4 | 1 | 1.1 | 0.9
52 | 1 | 0.012956 | 0.003247 | 0 | 0 | 1 | 0.98787 | -0.23289 | 0.4 | 1 | 1.1 | 0.9
57 | 1 | 0.037447 | 0.0093851 | 0 | 0 | 1 | 0.98944 | -0.20271 | 0.4 | 1 | 1.1 | 0.9
40 | 1 | 0.037282 | 0.0093438 | 0 | 0 | 1 | 0.9868 | -0.25397 | 0.4 | 1 | 1.1 | 0.9
39 | 1 | 0.013307 | 0.0033351 | 0 | 0 | 1 | 0.98661 | -0.25766 | 0.4 | 1 | 1.1 | 0.9
41 | 1 | 0.011174 | 0.0028005 | 0 | 0 | 1 | 0.98649 | -0.25997 | 0.4 | 1 | 1.1 | 0.9

## generator_data
GEN_BUS | PG | QG | QMAX | QMIN | VG | MBASE | GEN_STATUS | PMAX | PMIN
8 | 0.41367 | 0.10517 | 10 | -10 | 1 | 100 | 1 | 10 | 0

## branch_data
F_BUS | T_BUS | BR_R | BR_X | BR_B | RATE_A | RATE_B | RATE_C | TAP | SHIFT | BR_STATUS | ANGMIN | ANGMAX | P_in | Q_in | P_out | Q_out
1 | 2 | 1.9854 | 1.2706 | 3.334e-09 | 0 | 0 | 0 | 0 | 0 | 1 | -90 | 90 | -0.02161 | -0.0054168 | 0.02162 | 0.0054229
1 | 3 | 0.5923 | 0.37907 | 9.9463e-10 | 0 | 0 | 0 | 0 | 0 | 1 | -90 | 90 | 0.012984 | 0.003255 | -0.012983 | -0.0032544
2 | 5 | 0.92948 | 0.59487 | 1.5608e-09 | 0 | 0 | 0 | 0 | 0 | 1 | -90 | 90 | -0.04978 | -0.012489 | 0.049805 | 0.012505
2 | 7 | 1.1549 | 0.73911 | 1.9393e-09 | 0 | 0 | 0 | 0 | 0 | 1 | -90 | 90 | 0.028161 | 0.0070661 | -0.028151 | -0.00706
3 | 26 | 0.99098 | 0.63423 | 1.6641e-09 | 0 | 0 | 0 | 0 | 0 | 1 | -90 | 90 | 0.012983 | 0.0032544 | -0.012981 | -0.0032535
5 | 6 | 1.2869 | 0.82359 | 2.161e-09 | 0 | 0 | 0 | 0 | 0 | 1 | -90 | 90 | -0.10406 | -0.026153 | 0.10421 | 0.026248
5 | 49 | 2.9266 | 1.873 | 4.9145e-09 | 0 | 0 | 0 | 0 | 0 | 1 | -90 | 90 | 0.054251 | 0.013648 | -0.054159 | -0.013589
7 | 62 | 1.1719 | 0.75 | 1.9679e-09 | 0 | 0 | 0 | 0 | 0 | 1 | -90 | 90 | 0.0071164 | 0.0017836 | -0.0071157 | -0.0017834
7 | 43 | 2.4396 | 1.5614 | 4.0968e-09 | 0 | 0 | 0 | 0 | 0 | 1 | -90 | 90 | 0.021034 | 0.0052764 | -0.021023 | -0.0052694
26 | 59 | 1.2577 | 0.80495 | 2.1121e-09 | 0 | 0 | 0 | 0 | 0 | 1 | -90 | 90 | 0.0061804 | 0.001549 | -0.0061799 | -0.0015488
26 | 4 | 2.9036 | 1.8583 | 4.876e-09 | 0 | 0 | 0 | 0 | 0 | 1 | -90 | 90 | 0.0068006 | 0.0017045 | -0.0067992 | -0.0017041
4 | 60 | 1.1884 | 0.7606 | 1.9957e-09 | 0 | 0 | 0 | 0 | 0 | 1 | -90 | 90 | 0.0067992 | 0.0017041 | -0.0067986 | -0.0017039
6 | 8 | 0.52909 | 0.33862 | 2.6655e-09 | 0 | 0 | 0 | 0 | 0 | 1 | -90 | 90 | -0.41271 | -0.10455 | 0.41367 | 0.10517
6 | 55 | 0.18517 | 0.11851 | 9.3287e-10 | 0 | 0 | 0 | 0 | 0 | 1 | -90 | 90 | 0.3085 | 0.078302 | -0.30831 | -0.078182
49 | 22 | 2.3164 | 1.4825 | 3.8898e-09 | 0 | 0 | 0 | 0 | 0 | 1 | -90 | 90 | 0.036179 | 0.0090831 | -0.036146 | -0.0090626
55 | 56 | 0.48455 | 0.31011 | 2.4411e-09 | 0 | 0 | 0 | 0 | 0 | 1 | -90 | 90 | 0.30158 | 0.076493 | -0.30111 | -0.076191
43 | 45 | 2.7734 | 1.775 | 4.6573e-09 | 0 | 0 | 0 | 0 | 0 | 1 | -90 | 90 | 0.006723 | 0.001685 | -0.0067216 | -0.0016846
43 | 42 | 0.46926 | 0.30033 | 7.8801e-10 | 0 | 0 | 0 | 0 | 0 | 1 | -90 | 90 | 0.0143 | 0.0035844 | -0.014299 | -0.0035838
9 | 17 | 0.45482 | 0.29109 | 2.2913e-09 | 0 | 0 | 0 | 0 | 0 | 1 | -90 | 90 | -0.22467 | -0.056584 | 0.22491 | 0.056742
9 | 34 | 0.34159 | 0.21862 | 1.7209e-09 | 0 | 0 | 0 | 0 | 0 | 1 | -90 | 90 | 0.22467 | 0.056584 | -0.22448 | -0.056465
17 | 56 | 0.47472 | 0.30382 | 2.3916e-09 | 0 | 0 | 0 | 0 | 0 | 1 | -90 | 90 | -0.29356 | -0.074129 | 0.294 | 0.074411
17 | 16 | 0.90992 | 0.58235 | 1.528e-09 | 0 | 0 | 0 | 0 | 0 | 1 | -90 | 90 | 0.068646 | 0.017387 | -0.0686 | -0.017357
34 | 33 | 0.048449 | 0.031007 | 2.4408e-10 | 0 | 0 | 0 | 0 | 0 | 1 | -90 | 90 | 0.20414 | 0.051367 | -0.20412 | -0.051353
10 | 44 | 1.0158 | 0.6501 | 1.7058e-09 | 0 | 0 | 0 | 0 | 0 | 1 | -90 | 90 | 0.007643 | 0.0019156 | -0.0076424 | -0.0019154
10 | 42 | 1.4513 | 0.92881 | 2.4371e-09 | 0 | 0 | 0 | 0 | 0 | 1 | -90 | 90 | -0.007643 | -0.0019156 | 0.0076439 | 0.0019159
12 | 13 | 2.3638 | 1.5128 | 3.9694e-09 | 0 | 0 | 0 | 0 | 0 | 1 | -90 | 90 | -0.0093437 | -0.0023424 | 0.0093459 | 0.0023434
12 | 58 | 2.9941 | 1.9162 | 5.0279e-09 | 0 | 0 | 0 | 0 | 0 | 1 | -90 | 90 | 0.0093437 | 0.0023424 | -0.0093408 | -0.002341
13 | 35 | 0.99992 | 0.63995 | 1.6791e-09 | 0 | 0 | 0 | 0 | 0 | 1 | -90 | 90 | -0.020157 | -0.0050541 | 0.020162 | 0.0050568
13 | 38 | 4.7697 | 3.0526 | 8.0095e-09 | 0 | 0 | 0 | 0 | 0 | 1 | -90 | 90 | 0.010811 | 0.0027107 | -0.010805 | -0.0027077
35 | 36 | 0.62265 | 0.3985 | 1.0456e-09 | 0 | 0 | 0 | 0 | 0 | 1 | -90 | 90 | 0.045952 | 0.011527 | -0.045938 | -0.011517
35 | 37 | 2.338 | 1.4963 | 3.9262e-09 | 0 | 0 | 0 | 0 | 0 | 1 | -90 | 90 | 0.10105 | 0.02544 | -0.10079 | -0.025275
35 | 33 | 0.58295 | 0.37309 | 1.9579e-09 | 0 | 0 | 0 | 0 | 0 | 1 | -90 | 90 | -0.16717 | -0.042023 | 0.16734 | 0.042136
38 | 15 | 2.1016 | 1.345 | 3.5292e-09 | 0 | 0 | 0 | 0 | 0 | 1 | -90 | 90 | 0.0043467 | 0.0010889 | -0.0043462 | -0.001089
14 | 31 | 1.132 | 0.72449 | 1.901e-09 | 0 | 0 | 0 | 0 | 0 | 1 | -90 | 90 | 0.015538 | 0.003896 | -0.015535 | -0.0038943
14 | 25 | 5.9269 | 3.7932 | 9.9528e-09 | 0 | 0 | 0 | 0 | 0 | 1 | -90 | 90 | -0.025743 | -0.0064539 | 0.025786 | 0.0064805
14 | 54 | 1.2551 | 0.80326 | 2.1076e-09 | 0 | 0 | 0 | 0 | 0 | 1 | -90 | 90 | 0.010205 | 0.0025579 | -0.010203 | -0.0025572
31 | 61 | 0.84812 | 0.5428 | 1.4242e-09 | 0 | 0 | 0 | 0 | 0 | 1 | -90 | 90 | 0.015535 | 0.0038943 | -0.015533 | -0.003893
25 | 48 | 1.6385 | 1.0486 | 2.7514e-09 | 0 | 0 | 0 | 0 | 0 | 1 | -90 | 90 | -0.033205 | -0.0083393 | 0.033224 | 0.0083517
25 | 46 | 1.6808 | 1.0757 | 2.8224e-09 | 0 | 0 | 0 | 0 | 0 | 1 | -90 | 90 | 0.0046564 | 0.0011669 | -0.004656 | -0.0011669
25 | 24 | 1.7044 | 1.0908 | 2.8621e-09 | 0 | 0 | 0 | 0 | 0 | 1 | -90 | 90 | 0.0027622 | 0.00069189 | -0.0027621 | -0.00069208
15 | 18 | 1.2683 | 0.8117 | 2.1298e-09 | 0 | 0 | 0 | 0 | 0 | 1 | -90 | 90 | 0.0043462 | 0.001089 | -0.004346 | -0.0010891
18 | 32 | 1.798 | 1.1507 | 3.0193e-09 | 0 | 0 | 0 | 0 | 0 | 1 | -90 | 90 | 0.004346 | 0.0010891 | -0.0043456 | -0.0010891
16 | 53 | 3.5907 | 2.2981 | 6.0298e-09 | 0 | 0 | 0 | 0 | 0 | 1 | -90 | 90 | 0.0686 | 0.017357 | -0.068417 | -0.017241
53 | 52 | 2.725 | 1.744 | 4.576e-09 | 0 | 0 | 0 | 0 | 0 | 1 | -90 | 90 | 0.061617 | 0.015537 | -0.061505 | -0.015466
20 | 22 | 0.8657 | 0.55405 | 1.4537e-09 | 0 | 0 | 0 | 0 | 0 | 1 | -90 | 90 | -0.017433 | -0.0043704 | 0.017436 | 0.0043721
20 | 47 | 1.5589 | 0.9977 | 2.6178e-09 | 0 | 0 | 0 | 0 | 0 | 1 | -90 | 90 | 0.017433 | 0.0043704 | -0.017428 | -0.0043674
22 | 50 | 0.94703 | 0.6061 | 1.5903e-09 | 0 | 0 | 0 | 0 | 0 | 1 | -90 | 90 | 0.01871 | 0.0046905 | -0.018707 | -0.0046883
47 | 21 | 2.5244 | 1.6156 | 4.2392e-09 | 0 | 0 | 0 | 0 | 0 | 1 | -90 | 90 | 0.0047189 | 0.0011822 | -0.0047183 | -0.0011823
21 | 27 | 2.3335 | 1.4934 | 3.9185e-09 | 0 | 0 | 0 | 0 | 0 | 1 | -90 | 90 | 0.0047183 | 0.0011823 | -0.0047177 | -0.0011823
27 | 63 | 1.2823 | 0.8207 | 2.1534e-09 | 0 | 0 | 0 | 0 | 0 | 1 | -90 | 90 | 0.0047177 | 0.0011823 | -0.0047174 | -0.0011823
24 | 51 | 1.3646 | 0.87334 | 2.2915e-09 | 0 | 0 | 0 | 0 | 0 | 1 | -90 | 90 | 0.0027621 | 0.00069208 | -0.002762 | -0.00069223
48 | 52 | 2.6688 | 1.7081 | 4.4817e-09 | 0 | 0 | 0 | 0 | 0 | 1 | -90 | 90 | -0.048481 | -0.012175 | 0.048549 | 0.012219
36 | 57 | 0.74127 | 0.47442 | 1.2448e-09 | 0 | 0 | 0 | 0 | 0 | 1 | -90 | 90 | 0.037458 | 0.0093922 | -0.037447 | -0.0093851
37 | 40 | 0.73039 | 0.46745 | 1.2265e-09 | 0 | 0 | 0 | 0 | 0 | 1 | -90 | 90 | 0.061799 | 0.015502 | -0.061769 | -0.015483
40 | 39 | 0.65943 | 0.42204 | 1.1074e-09 | 0 | 0 | 0 | 0 | 0 | 1 | -90 | 90 | 0.024487 | 0.0061389 | -0.024482 | -0.0061362
39 | 41 | 0.90043 | 0.57628 | 1.5121e-09 | 0 | 0 | 0 | 0 | 0 | 1 | -90 | 90 | 0.011175 | 0.0028012 | -0.011174 | -0.0028005