## bus_data
BUS_I | BUS_TYPE | Pd | Qd | Gs | Bs | area | Vm | Va | baseKV | zone | Vmax | Vmin
1 | 1 | 0.026915 | 0.0067455 | 0 | 0 | 1 | 0.98548 | -0.27765 | 0.4 | 1 | 1.1 | 0.9
2 | 1 | 0.014912 | 0.0037372 | 0 | 0 | 1 | 0.98475 | -0.29182 | 0.4 | 1 | 1.1 | 0.9
3 | 1 | 0 | 0 | 0 | 0 | 1 | 0.98691 | -0.24997 | 0.4 | 1 | 1.1 | 0.9
4 | 1 | 0 | 0 | 0 | 0 | 1 | 0.98394 | -0.30755 | 0.4 | 1 | 1.1 | 0.9
5 | 1 | 0 | 0 | 0 | 0 | 1 | 0.98894 | -0.21064 | 0.4 | 1 | 1.1 | 0.9
13 | 1 | 0 | 0 | 0 | 0 | 1 | 0.98583 | -0.27092 | 0.4 | 1 | 1.1 | 0.9
37 | 1 | 0 | 0 | 0 | 0 | 1 | 0.98381 | -0.31004 | 0.4 | 1 | 1.1 | 0.9
26 | 1 | 0.014786 | 0.0037056 | 0 | 0 | 1 | 0.98283 | -0.32924 | 0.4 | 1 | 1.1 | 0.9
39 | 1 | 0.0098614 | 0.0024715 | 0 | 0 | 1 | 0.99086 | -0.17377 | 0.4 | 1 | 1.1 | 0.9
22 | 1 | 0.0091677 | 0.0022977 | 0 | 0 | 1 | 0.98785 | -0.23163 | 0.4 | 1 | 1.1 | 0.9
11 | 1 | 0 | 0 | 0 | 0 | 1 | 0.98197 | -0.34596 | 0.4 | 1 | 1.1 | 0.9
51 | 1 | 0.055791 | 0.013982 | 0 | 0 | 1 | 0.98248 | -0.33586 | 0.4 | 1 | 1.1 | 0.9
14 | 1 | 0 | 0 | 0 | 0 | 1 | 0.97998 | -0.38474 | 0.4 | 1 | 1.1 | 0.9
12 | 1 | 0 | 0 | 0 | 0 | 1 | 0.98484 | -0.29025 | 0.4 | 1 | 1.1 | 0.9
54 | 1 | 0.026168 | 0.0065583 | 0 | 0 | 1 | 0.98436 | -0.29964 | 0.4 | 1 | 1.1 | 0.9
58 | 1 | 0 | 0 | 0 | 0 | 1 | 0.9851 | -0.28523 | 0.4 | 1 | 1.1 | 0.9
56 | 1 | 0.0088334 | 0.0022139 | 0 | 0 | 1 | 0.98347 | -0.31681 | 0.4 | 1 | 1.1 | 0.9
60 | 1 | 0.021858 | 0.0054781 | 0 | 0 | 1 | 0.97911 | -0.40167 | 0.4 | 1 | 1.1 | 0.9
59 | 1 | 0.030277 | 0.0075882 | 0 | 0 | 1 | 0.9773 | -0.4371 | 0.4 | 1 | 1.1 | 0.9
16 | 1 | 0 | 0 | 0 | 0 | 1 | 0.97248 | -0.53108 | 0.4 | 1 | 1.1 | 0.9
18 | 1 | 0 | 0 | 0 | 0 | 1 | 0.97208 | -0.53916 | 0.4 | 1 | 1.1 | 0.9
46 | 1 | 0.010154 | 0.0025449 | 0 | 0 | 1 | 0.97293 | -0.52239 | 0.4 | 1 | 1.1 | 0.9
17 | 1 | 0 | 0 | 0 | 0 | 1 | 0.97632 | -0.45633 | 0.4 | 1 | 1.1 | 0.9
45 | 1 | 0 | 0 | 0 | 0 | 1 | 0.97486 | -0.4851 | 0.4 | 1 | 1.1 | 0.9
48 | 1 | 0.010169 | 0.0025486 | 0 | 0 | 1 | 0.97148 | -0.55094 | 0.4 | 1 | 1.1 | 0.9
36 | 1 | 0 | 0 | 0 | 0 | 1 | 0.99558 | -0.083598 | 0.4 | 1 | 1.1 | 0.9
38 | 1 | 0.009173 | 0.002299 | 0 | 0 | 1 | 0.99323 | -0.12839 | 0.4 | 1 | 1.1 | 0.9
35 | 3 | 0.0095582 | 0.0023955 | 0 | 0 | 1 | 1 | 0 | 0.4 | 1 | 1.1 | 0.9
52 | 1 | 0.011154 | 0.0027955 | 0 | 0 | 1 | 0.98317 | -0.32252 | 0.4 | 1 | 1.1 | 0.9
25 | 1 | 0.015436 | 0.0038686 | 0 | 0 | 1 | 0.98209 | -0.34366 | 0.4 | 1 | 1.1 | 0.9
20 | 1 | 0.0093721 | 0.0023489 | 0 | 0 | 1 | 0.98699 | -0.24819 | 0.4 | 1 | 1.1 | 0.9
62 | 1 | 0.022887 | 0.0057359 | 0 | 0 | 1 | 0.9849 | -0.28899 | 0.4 | 1 | 1.1 | 0.9
57 | 1 | 0.03496 | 0.0087618 | 0 | 0 | 1 | 0.982 | -0.34554 | 0.4 | 1 | 1.1 | 0.9
63 | 1 | 0.012006 | 0.0030091 | 0 | 0 | 1 | 0.98169 | -0.35104 | 0.4 | 1 | 1.1 | 0.9
64 | 1 | 0 | 0 | 0 | 0 | 1 | 0.98185 | -0.34802 | 0.4 | 1 | 1.1 | 0.9
50 | 1 | 0.0092187 | 0.0023104 | 0 | 0 | 1 | 0.97033 | -0.57377 | 0.4 | 1 | 1.1 | 0.9
49 | 1 | 0.011089 | 0.0027791 | 0 | 0 | 1 | 0.97057 | -0.56886 | 0.4 | 1 | 1.1 | 0.9
55 | 1 | 0.027361 | 0.0068573 | 0 | 0 | 1 | 0.98414 | -0.30395 | 0.4 | 1 | 1.1 | 0.9
32 | 1 | 0 | 0 | 0 | 0 | 1 | 0.97365 | -0.50814 | 0.4 | 1 | 1.1 | 0.9
29 | 1 | 0 | 0 | 0 | 0 | 1 | 0.9744 | -0.49326 | 0.4 | 1 | 1.1 | 0.9
44 | 1 | 0.039976 | 0.010019 | 0 | 0 | 1 | 0.9746 | -0.4903 | 0.4 | 1 | 1.1 | 0.9
19 | 1 | 0.015178 | 0.003804 | 0 | 0 | 1 | 0.98559 | -0.27534 | 0.4 | 1 | 1.1 | 0.9
21 | 1 | 0 | 0 | 0 | 0 | 1 | 0.98378 | -0.31036 | 0.4 | 1 | 1.1 | 0.9
24 | 1 | 0 | 0 | 0 | 0 | 1 | 0.98253 | -0.33465 | 0.4 | 1 | 1.1 | 0.9
23 | 1 | 0 | 0 | 0 | 0 | 1 | 0.98193 | -0.34633 | 0.4 | 1 | 1.1 | 0.9
65 | 1 | 0.011038 | 0.0027663 | 0 | 0 | 1 | 0.98202 | -0.34466 | 0.4 | 1 | 1.1 | 0.9
61 | 1 | 0 | 0 | 0 | 0 | 1 | 0.98239 | -0.33737 | 0.4 | 1 | 1.1 | 0.9
43 | 1 | 0.014572 | 0.003652 | 0 | 0 | 1 | 0.98167 | -0.35149 | 0.4 | 1 | 1.1 | 0.9
33 | 1 | 0 | 0 | 0 | 0 | 1 | 0.97925 | -0.39831 | 0.4 | 1 | 1.1 | 0.9
41 | 1 | 0.01343 | 0.0033659 | 0 | 0 | 1 | 0.9815 | -0.35477 | 0.4 | 1 | 1.1 | 0.9
27 | 1 | 0.010425 | 0.0026127 | 0 | 0 | 1 | 0.9748 | -0.48552 | 0.4 | 1 | 1.1 | 0.9
28 | 1 | 0.0022212 | 0.00055668 | 0 | 0 | 1 | 0.97632 | -0.45573 | 0.4 | 1 | 1.1 | 0.9
30 | 1 | 0.0032473 | 0.00081384 | 0 | 0 | 1 | 0.97714 | -0.43961 | 0.4 | 1 | 1.1 | 0.9
31 | 1 | 0.015169 | 0.0038016 | 0 | 0 | 1 | 0.99891 | -0.02091 | 0.4 | 1 | 1.1 | 0.9
34 | 1 | 0.013024 | 0.0032642 | 0 | 0 | 1 | 0.99926 | -0.014249 | 0.4 | 1 | 1.1 | 0.9
47 | 1 | 0.020168 | 0.0050546 | 0 | 0 | 1 | 0.98143 | -0.35658 | 0.4 | 1 | 1.1 | 0.9
53 | 1 | 0.0095545 | 0.0023946 | 0 | 0 | 1 | 0.98257 | -0.33421 | 0.4 | 1 | 1.1 | 0.9
40 | 1 | 0.0077533 | 0.0019432 | 0 | 0 | 1 | 0.98117 | -0.36123 | 0.4 | 1 | 1.1 | 0.9
42 | 1 | 0.013692 | 0.0034317 | 0 | 0 | 1 | 0.98108 | -0.36315 | 0.4 | 1 | 1.1 | 0.9

## generator_data
GEN_BUS | PG | QG | QMAX | QMIN | VG | MBASE | GEN_STATUS | PMAX | PMIN
35 | 0.61035 | 0.15676 | 10 | -10 | 1 | 100 | 1 | 10 | 0

## branch_data
F_BUS | T_BUS | BR_R | BR_X | BR_B | RATE_A | RATE_B | RATE_C | TAP | SHIFT | BR_STATUS | ANGMIN | ANGMAX | P_in | Q_in | P_out | Q_out
1 | 2 | 0.26349 | 0.16863 | 2.2123e-09 | 0 | 0 | 0 | 0 | 0 | 1 | -90 | 90 | 0.23506 | 0.059352 | -0.2349 | -0.05925
1 | 3 | 0.46263 | 0.29608 | 3.8844e-09 | 0 | 0 | 0 | 0 | 0 | 1 | -90 | 90 | -0.26197 | -0.066097 | 0.26232 | 0.066319
2 | 4 | 0.31185 | 0.19958 | 2.6184e-09 | 0 | 0 | 0 | 0 | 0 | 1 | -90 | 90 | 0.21999 | 0.055513 | -0.21982 | -0.055407
3 | 5 | 0.45159 | 0.28902 | 3.7917e-09 | 0 | 0 | 0 | 0 | 0 | 1 | -90 | 90 | -0.38289 | -0.096676 | 0.38361 | 0.097138
3 | 13 | 0.75996 | 0.48638 | 1.2762e-09 | 0 | 0 | 0 | 0 | 0 | 1 | -90 | 90 | 0.12057 | 0.030357 | -0.12045 | -0.03028
4 | 37 | 0.057344 | 0.0367 | 4.8148e-10 | 0 | 0 | 0 | 0 | 0 | 1 | -90 | 90 | 0.18956 | 0.047807 | -0.18953 | -0.047793
4 | 26 | 3.1119 | 1.9916 | 5.2258e-09 | 0 | 0 | 0 | 0 | 0 | 1 | -90 | 90 | 0.030263 | 0.0076 | -0.030232 | -0.0075805
5 | 39 | 0.29779 | 0.19059 | 2.5004e-09 | 0 | 0 | 0 | 0 | 0 | 1 | -90 | 90 | -0.54779 | -0.13884 | 0.54877 | 0.13946
5 | 22 | 0.56486 | 0.36151 | 4.7428e-09 | 0 | 0 | 0 | 0 | 0 | 1 | -90 | 90 | 0.16418 | 0.041705 | -0.16402 | -0.041599
13 | 58 | 1.2401 | 0.79365 | 2.0824e-09 | 0 | 0 | 0 | 0 | 0 | 1 | -90 | 90 | 0.05031 | 0.012633 | -0.050276 | -0.012611
13 | 56 | 4.5535 | 2.9143 | 7.6466e-09 | 0 | 0 | 0 | 0 | 0 | 1 | -90 | 90 | 0.043937 | 0.011067 | -0.043841 | -0.011006
13 | 12 | 3.2138 | 2.0568 | 5.3969e-09 | 0 | 0 | 0 | 0 | 0 | 1 | -90 | 90 | 0.026204 | 0.0065805 | -0.026179 | -0.0065656
37 | 52 | 1.3232 | 0.84682 | 2.2219e-09 | 0 | 0 | 0 | 0 | 0 | 1 | -90 | 90 | 0.040939 | 0.010283 | -0.040914 | -0.010268
37 | 51 | 0.75641 | 0.4841 | 6.3511e-09 | 0 | 0 | 0 | 0 | 0 | 1 | -90 | 90 | 0.1486 | 0.037509 | -0.14841 | -0.037392
26 | 25 | 4.04 | 2.5856 | 6.7842e-09 | 0 | 0 | 0 | 0 | 0 | 1 | -90 | 90 | 0.015446 | 0.0038748 | -0.015436 | -0.0038687
39 | 38 | 0.36153 | 0.23138 | 3.0356e-09 | 0 | 0 | 0 | 0 | 0 | 1 | -90 | 90 | -0.55863 | -0.14194 | 0.55985 | 0.14272
22 | 20 | 0.47121 | 0.30157 | 3.9564e-09 | 0 | 0 | 0 | 0 | 0 | 1 | -90 | 90 | 0.15485 | 0.039302 | -0.15472 | -0.039223
11 | 51 | 0.47405 | 0.30339 | 3.9803e-09 | 0 | 0 | 0 | 0 | 0 | 1 | -90 | 90 | -0.092576 | -0.023382 | 0.092621 | 0.02341
11 | 14 | 1.8158 | 1.1621 | 6.0983e-09 | 0 | 0 | 0 | 0 | 0 | 1 | -90 | 90 | 0.092576 | 0.023382 | -0.092405 | -0.023272
14 | 60 | 3.332 | 2.1325 | 5.5954e-09 | 0 | 0 | 0 | 0 | 0 | 1 | -90 | 90 | 0.021875 | 0.005489 | -0.021858 | -0.0054782
14 | 59 | 3.1999 | 2.0479 | 5.3734e-09 | 0 | 0 | 0 | 0 | 0 | 1 | -90 | 90 | 0.070529 | 0.017784 | -0.070353 | -0.017671
12 | 54 | 1.5605 | 0.9987 | 2.6205e-09 | 0 | 0 | 0 | 0 | 0 | 1 | -90 | 90 | 0.026179 | 0.0065656 | -0.026168 | -0.0065584
58 | 55 | 2.9731 | 1.9028 | 4.9926e-09 | 0 | 0 | 0 | 0 | 0 | 1 | -90 | 90 | 0.027385 | 0.0068725 | -0.027361 | -0.0068574
58 | 62 | 0.71376 | 0.45681 | 1.1986e-09 | 0 | 0 | 0 | 0 | 0 | 1 | -90 | 90 | 0.022891 | 0.0057385 | -0.022886 | -0.005736
56 | 57 | 3.5577 | 2.2769 | 5.9744e-09 | 0 | 0 | 0 | 0 | 0 | 1 | -90 | 90 | 0.035008 | 0.008792 | -0.03496 | -0.0087619
59 | 17 | 2.057 | 1.3165 | 3.4542e-09 | 0 | 0 | 0 | 0 | 0 | 1 | -90 | 90 | 0.040076 | 0.010083 | -0.04004 | -0.01006
16 | 18 | 1.124 | 0.71935 | 1.8875e-09 | 0 | 0 | 0 | 0 | 0 | 1 | -90 | 90 | 0.030524 | 0.0076681 | -0.030512 | -0.0076607
16 | 46 | 1.2086 | 0.77351 | 2.0296e-09 | 0 | 0 | 0 | 0 | 0 | 1 | -90 | 90 | -0.030524 | -0.007668 | 0.030537 | 0.007676
18 | 48 | 1.6355 | 1.0467 | 2.7465e-09 | 0 | 0 | 0 | 0 | 0 | 1 | -90 | 90 | 0.030512 | 0.0076607 | -0.030495 | -0.00765
46 | 32 | 1.4893 | 0.95315 | 2.5009e-09 | 0 | 0 | 0 | 0 | 0 | 1 | -90 | 90 | -0.040691 | -0.010221 | 0.040718 | 0.010238
17 | 45 | 3.0708 | 1.9653 | 5.1568e-09 | 0 | 0 | 0 | 0 | 0 | 1 | -90 | 90 | 0.04004 | 0.01006 | -0.039985 | -0.010025
45 | 44 | 0.55326 | 0.35408 | 9.2907e-10 | 0 | 0 | 0 | 0 | 0 | 1 | -90 | 90 | 0.039985 | 0.010025 | -0.039975 | -0.010019
48 | 49 | 3.7299 | 2.3871 | 6.2634e-09 | 0 | 0 | 0 | 0 | 0 | 1 | -90 | 90 | 0.020326 | 0.0051013 | -0.020309 | -0.0050908
36 | 38 | 0.35272 | 0.22574 | 2.9616e-09 | 0 | 0 | 0 | 0 | 0 | 1 | -90 | 90 | 0.57026 | 0.14581 | -0.56903 | -0.14502
36 | 35 | 0.66281 | 0.4242 | 5.5651e-09 | 0 | 0 | 0 | 0 | 0 | 1 | -90 | 90 | -0.57026 | -0.14581 | 0.57258 | 0.14729
35 | 34 | 2.2637 | 1.4488 | 3.8014e-09 | 0 | 0 | 0 | 0 | 0 | 1 | -90 | 90 | 0.028217 | 0.0070804 | -0.028198 | -0.0070685
52 | 53 | 1.7028 | 1.0898 | 2.8595e-09 | 0 | 0 | 0 | 0 | 0 | 1 | -90 | 90 | 0.02976 | 0.0074726 | -0.029744 | -0.0074622
20 | 19 | 0.82109 | 0.5255 | 2.7577e-09 | 0 | 0 | 0 | 0 | 0 | 1 | -90 | 90 | 0.14535 | 0.036875 | -0.14516 | -0.036753
63 | 64 | 1.086 | 0.69504 | 1.8237e-09 | 0 | 0 | 0 | 0 | 0 | 1 | -90 | 90 | -0.012006 | -0.0030091 | 0.012008 | 0.0030101
64 | 23 | 0.61039 | 0.39065 | 1.025e-09 | 0 | 0 | 0 | 0 | 0 | 1 | -90 | 90 | -0.012008 | -0.0030101 | 0.012009 | 0.0030106
50 | 49 | 2.25 | 1.44 | 3.7783e-09 | 0 | 0 | 0 | 0 | 0 | 1 | -90 | 90 | -0.0092184 | -0.0023105 | 0.0092206 | 0.0023116
32 | 29 | 1.5568 | 0.99633 | 2.6142e-09 | 0 | 0 | 0 | 0 | 0 | 1 | -90 | 90 | -0.040718 | -0.010238 | 0.040747 | 0.010257
29 | 27 | 0.81084 | 0.51894 | 1.3616e-09 | 0 | 0 | 0 | 0 | 0 | 1 | -90 | 90 | -0.040747 | -0.010257 | 0.040762 | 0.010266
19 | 21 | 1.1794 | 0.75483 | 3.9611e-09 | 0 | 0 | 0 | 0 | 0 | 1 | -90 | 90 | 0.12998 | 0.03295 | -0.12977 | -0.03281
21 | 24 | 0.81574 | 0.52207 | 2.7397e-09 | 0 | 0 | 0 | 0 | 0 | 1 | -90 | 90 | 0.12977 | 0.03281 | -0.12962 | -0.032714
24 | 61 | 0.14781 | 0.0946 | 2.4822e-10 | 0 | 0 | 0 | 0 | 0 | 1 | -90 | 90 | 0.080115 | 0.020288 | -0.080105 | -0.020281
24 | 43 | 1.4725 | 0.94241 | 2.4727e-09 | 0 | 0 | 0 | 0 | 0 | 1 | -90 | 90 | 0.0495 | 0.012426 | -0.04946 | -0.012401
23 | 65 | 0.59992 | 0.38395 | 1.0074e-09 | 0 | 0 | 0 | 0 | 0 | 1 | -90 | 90 | -0.012009 | -0.0030106 | 0.01201 | 0.0030111
65 | 61 | 1.3678 | 0.8754 | 2.2969e-09 | 0 | 0 | 0 | 0 | 0 | 1 | -90 | 90 | -0.023048 | -0.0057775 | 0.023056 | 0.0057824
61 | 33 | 4.6486 | 2.9751 | 7.8062e-09 | 0 | 0 | 0 | 0 | 0 | 1 | -90 | 90 | 0.057049 | 0.014499 | -0.056882 | -0.014393
43 | 41 | 0.40631 | 0.26004 | 6.8231e-10 | 0 | 0 | 0 | 0 | 0 | 1 | -90 | 90 | 0.034889 | 0.008749 | -0.034883 | -0.0087456
33 | 30 | 3.1333 | 2.0053 | 5.2616e-09 | 0 | 0 | 0 | 0 | 0 | 1 | -90 | 90 | 0.056882 | 0.014393 | -0.05677 | -0.014322
41 | 40 | 1.2996 | 0.83173 | 2.1823e-09 | 0 | 0 | 0 | 0 | 0 | 1 | -90 | 90 | 0.021453 | 0.0053796 | -0.021447 | -0.0053756
27 | 28 | 2.4892 | 1.5931 | 4.1801e-09 | 0 | 0 | 0 | 0 | 0 | 1 | -90 | 90 | -0.051187 | -0.012879 | 0.05126 | 0.012925
28 | 30 | 1.2938 | 0.82804 | 2.1727e-09 | 0 | 0 | 0 | 0 | 0 | 1 | -90 | 90 | -0.053481 | -0.013482 | 0.053522 | 0.013508
31 | 34 | 1.9646 | 1.2574 | 3.2992e-09 | 0 | 0 | 0 | 0 | 0 | 1 | -90 | 90 | -0.015169 | -0.0038016 | 0.015173 | 0.0038044
47 | 53 | 4.7959 | 3.0694 | 8.0536e-09 | 0 | 0 | 0 | 0 | 0 | 1 | -90 | 90 | -0.020168 | -0.0050546 | 0.020189 | 0.0050676
40 | 42 | 0.6046 | 0.38694 | 1.0153e-09 | 0 | 0 | 0 | 0 | 0 | 1 | -90 | 90 | 0.013694 | 0.0034324 | -0.013692 | -0.0034317