## bus_data
BUS_I | BUS_TYPE | Pd | Qd | Gs | Bs | area | Vm | Va | baseKV | zone | Vmax | Vmin
1 | 1 | 0.014349 | 0.0035962 | 0 | 0 | 1 | 0.97352 | -0.50967 | 0.4 | 1 | 1.1 | 0.9
2 | 1 | 0.0086105 | 0.002158 | 0 | 0 | 1 | 0.97585 | -0.46394 | 0.4 | 1 | 1.1 | 0.9
3 | 1 | 0.027099 | 0.0067916 | 0 | 0 | 1 | 0.97091 | -0.56124 | 0.4 | 1 | 1.1 | 0.9
4 | 1 | 0.0088394 | 0.0022154 | 0 | 0 | 1 | 0.97891 | -0.40414 | 0.4 | 1 | 1.1 | 0.9
5 | 1 | 0 | 0 | 0 | 0 | 1 | 0.97067 | -0.56593 | 0.4 | 1 | 1.1 | 0.9
8 | 1 | 0 | 0 | 0 | 0 | 1 | 0.98116 | -0.36037 | 0.4 | 1 | 1.1 | 0.9
39 | 1 | 0.010856 | 0.0027208 | 0 | 0 | 1 | 0.97007 | -0.57796 | 0.4 | 1 | 1.1 | 0.9
10 | 1 | 0 | 0 | 0 | 0 | 1 | 0.9876 | -0.236 | 0.4 | 1 | 1.1 | 0.9
7 | 1 | 0 | 0 | 0 | 0 | 1 | 0.97872 | -0.40806 | 0.4 | 1 | 1.1 | 0.9
6 | 1 | 0.019723 | 0.0049431 | 0 | 0 | 1 | 0.97824 | -0.41746 | 0.4 | 1 | 1.1 | 0.9
9 | 1 | 0 | 0 | 0 | 0 | 1 | 0.99003 | -0.18948 | 0.4 | 1 | 1.1 | 0.9
45 | 1 | 0.011139 | 0.0027918 | 0 | 0 | 1 | 0.99055 | -0.17964 | 0.4 | 1 | 1.1 | 0.9
44 | 1 | 0 | 0 | 0 | 0 | 1 | 0.99196 | -0.15265 | 0.4 | 1 | 1.1 | 0.9
53 | 1 | 0.0042092 | 0.0010549 | 0 | 0 | 1 | 0.97574 | -0.46736 | 0.4 | 1 | 1.1 | 0.9
54 | 1 | 0.0099023 | 0.0024818 | 0 | 0 | 1 | 0.97586 | -0.46501 | 0.4 | 1 | 1.1 | 0.9
11 | 1 | 0.0055757 | 0.0013974 | 0 | 0 | 1 | 0.98945 | -0.20091 | 0.4 | 1 | 1.1 | 0.9
12 | 1 | 0.0050801 | 0.0012732 | 0 | 0 | 1 | 0.9879 | -0.23065 | 0.4 | 1 | 1.1 | 0.9
13 | 1 | 0.0089372 | 0.0022399 | 0 | 0 | 1 | 0.9916 | -0.15964 | 0.4 | 1 | 1.1 | 0.9
14 | 1 | 0 | 0 | 0 | 0 | 1 | 0.9848 | -0.29072 | 0.4 | 1 | 1.1 | 0.9
15 | 1 | 0 | 0 | 0 | 0 | 1 | 0.99205 | -0.15112 | 0.4 | 1 | 1.1 | 0.9
18 | 1 | 0 | 0 | 0 | 0 | 1 | 0.98417 | -0.30289 | 0.4 | 1 | 1.1 | 0.9
20 | 1 | 0 | 0 | 0 | 0 | 1 | 0.98442 | -0.29796 | 0.4 | 1 | 1.1 | 0.9
32 | 1 | 0 | 0 | 0 | 0 | 1 | 0.98448 | -0.29682 | 0.4 | 1 | 1.1 | 0.9
50 | 1 | 0.018628 | 0.0046685 | 0 | 0 | 1 | 0.99055 | -0.18011 | 0.4 | 1 | 1.1 | 0.9
37 | 1 | 0 | 0 | 0 | 0 | 1 | 0.99454 | -0.1034 | 0.4 | 1 | 1.1 | 0.9
23 | 1 | 0.010425 | 0.0026128 | 0 | 0 | 1 | 0.98385 | -0.30921 | 0.4 | 1 | 1.1 | 0.9
16 | 1 | 0.015239 | 0.0038194 | 0 | 0 | 1 | 0.98228 | -0.33966 | 0.4 | 1 | 1.1 | 0.9
27 | 1 | 0.0051882 | 0.0013003 | 0 | 0 | 1 | 0.9835 | -0.31583 | 0.4 | 1 | 1.1 | 0.9
30 | 1 | 0.012525 | 0.0031391 | 0 | 0 | 1 | 0.98418 | -0.30275 | 0.4 | 1 | 1.1 | 0.9
48 | 1 | 0.008913 | 0.0022338 | 0 | 0 | 1 | 0.99043 | -0.18235 | 0.4 | 1 | 1.1 | 0.9
38 | 1 | 0.0188 | 0.0047117 | 0 | 0 | 1 | 0.99208 | -0.1504 | 0.4 | 1 | 1.1 | 0.9
36 | 1 | 0.0097262 | 0.0024376 | 0 | 0 | 1 | 0.99861 | -0.026208 | 0.4 | 1 | 1.1 | 0.9
17 | 1 | 0 | 0 | 0 | 0 | 1 | 0.98219 | -0.34132 | 0.4 | 1 | 1.1 | 0.9
19 | 1 | 0.015566 | 0.0039013 | 0 | 0 | 1 | 0.98032 | -0.37787 | 0.4 | 1 | 1.1 | 0.9
21 | 1 | 0 | 0 | 0 | 0 | 1 | 0.97879 | -0.40793 | 0.4 | 1 | 1.1 | 0.9
22 | 1 | 0 | 0 | 0 | 0 | 1 | 0.97805 | -0.42234 | 0.4 | 1 | 1.1 | 0.9
61 | 1 | 0.0049243 | 0.0012341 | 0 | 0 | 1 | 0.97672 | -0.44844 | 0.4 | 1 | 1.1 | 0.9
29 | 1 | 0.0060312 | 0.0015116 | 0 | 0 | 1 | 0.98381 | -0.30996 | 0.4 | 1 | 1.1 | 0.9
25 | 1 | 0.0057804 | 0.0014487 | 0 | 0 | 1 | 0.98135 | -0.35757 | 0.4 | 1 | 1.1 | 0.9
58 | 1 | 0.0049838 | 0.0012491 | 0 | 0 | 1 | 0.97661 | -0.45056 | 0.4 | 1 | 1.1 | 0.9
24 | 1 | 0.0061612 | 0.0015442 | 0 | 0 | 1 | 0.9794 | -0.39572 | 0.4 | 1 | 1.1 | 0.9
26 | 1 | 0.010544 | 0.0026427 | 0 | 0 | 1 | 0.97738 | -0.43519 | 0.4 | 1 | 1.1 | 0.9
28 | 1 | 0 | 0 | 0 | 0 | 1 | 0.97615 | -0.45938 | 0.4 | 1 | 1.1 | 0.9
42 | 1 | 0.013753 | 0.0034469 | 0 | 0 | 1 | 0.97519 | -0.47816 | 0.4 | 1 | 1.1 | 0.9
41 | 1 | 0.023465 | 0.0058809 | 0 | 0 | 1 | 0.97425 | -0.49671 | 0.4 | 1 | 1.1 | 0.9
31 | 1 | 0.016481 | 0.0041306 | 0 | 0 | 1 | 0.99961 | -0.0074952 | 0.4 | 1 | 1.1 | 0.9
33 | 3 | 0.021045 | 0.0052743 | 0 | 0 | 1 | 1 | 0 | 0.4 | 1 | 1.1 | 0.9
34 | 1 | 0.005946 | 0.0014902 | 0 | 0 | 1 | 0.99002 | -0.19035 | 0.4 | 1 | 1.1 | 0.9
43 | 1 | 0.015618 | 0.0039142 | 0 | 0 | 1 | 0.99035 | -0.18391 | 0.4 | 1 | 1.1 | 0.9
52 | 1 | 0.0058607 | 0.0014688 | 0 | 0 | 1 | 0.98839 | -0.22205 | 0.4 | 1 | 1.1 | 0.9
51 | 1 | 0.011078 | 0.0027765 | 0 | 0 | 1 | 0.98843 | -0.2212 | 0.4 | 1 | 1.1 | 0.9
46 | 1 | 0.0052605 | 0.0013184 | 0 | 0 | 1 | 0.98939 | -0.20266 | 0.4 | 1 | 1.1 | 0.9
47 | 1 | 0.011077 | 0.0027761 | 0 | 0 | 1 | 0.98898 | -0.21065 | 0.4 | 1 | 1.1 | 0.9
49 | 1 | 0.0065688 | 0.0016463 | 0 | 0 | 1 | 0.98875 | -0.215 | 0.4 | 1 | 1.1 | 0.9
55 | 1 | 0.0036741 | 0.00092082 | 0 | 0 | 1 | 0.97644 | -0.45406 | 0.4 | 1 | 1.1 | 0.9
56 | 1 | 0.004668 | 0.0011699 | 0 | 0 | 1 | 0.97649 | -0.453 | 0.4 | 1 | 1.1 | 0.9
57 | 1 | 0 | 0 | 0 | 0 | 1 | 0.9763 | -0.45667 | 0.4 | 1 | 1.1 | 0.9
59 | 1 | 0.0051243 | 0.0012843 | 0 | 0 | 1 | 0.97629 | -0.45702 | 0.4 | 1 | 1.1 | 0.9
60 | 1 | 0.0047201 | 0.001183 | 0 | 0 | 1 | 0.97629 | -0.45701 | 0.4 | 1 | 1.1 | 0.9

## generator_data
GEN_BUS | PG | QG | QMAX | QMIN | VG | MBASE | GEN_STATUS | PMAX | PMIN
33 | 0.44887 | 0.11511 | 10 | -10 | 1 | 100 | 1 | 10 | 0

## branch_data
F_BUS | T_BUS | BR_R | BR_X | BR_B | RATE_A | RATE_B | RATE_C | TAP | SHIFT | BR_STATUS | ANGMIN | ANGMAX | P_in | Q_in | P_out | Q_out
1 | 2 | 3.723 | 2.3827 | 6.252e-09 | 0 | 0 | 0 | 0 | 0 | 1 | -90 | 90 | -0.052404 | -0.013172 | 0.052519 | 0.013245
1 | 3 | 5.757 | 3.6845 | 9.6675e-09 | 0 | 0 | 0 | 0 | 0 | 1 | -90 | 90 | 0.038056 | 0.0095762 | -0.037962 | -0.0095173
2 | 4 | 4.2033 | 2.6901 | 7.0585e-09 | 0 | 0 | 0 | 0 | 0 | 1 | -90 | 90 | -0.06113 | -0.015403 | 0.061305 | 0.015515
3 | 5 | 1.8248 | 1.1679 | 3.0643e-09 | 0 | 0 | 0 | 0 | 0 | 1 | -90 | 90 | 0.010865 | 0.0027255 | -0.010862 | -0.0027242
4 | 8 | 2.701 | 1.7286 | 4.5356e-09 | 0 | 0 | 0 | 0 | 0 | 1 | -90 | 90 | -0.070144 | -0.01773 | 0.070292 | 0.017824
5 | 39 | 4.6761 | 2.9927 | 7.8525e-09 | 0 | 0 | 0 | 0 | 0 | 1 | -90 | 90 | 0.010862 | 0.0027242 | -0.010856 | -0.002721
8 | 10 | 6.0363 | 3.8632 | 1.0137e-08 | 0 | 0 | 0 | 0 | 0 | 1 | -90 | 90 | -0.090069 | -0.022799 | 0.09061 | 0.023144
8 | 7 | 10.406 | 6.6598 | 1.7474e-08 | 0 | 0 | 0 | 0 | 0 | 1 | -90 | 90 | 0.019777 | 0.0049756 | -0.019732 | -0.0049485
10 | 9 | 2.2781 | 1.458 | 7.6512e-09 | 0 | 0 | 0 | 0 | 0 | 1 | -90 | 90 | -0.09061 | -0.023144 | 0.090814 | 0.023274
7 | 6 | 2.0466 | 1.3098 | 3.4368e-09 | 0 | 0 | 0 | 0 | 0 | 1 | -90 | 90 | 0.019732 | 0.0049486 | -0.019723 | -0.0049432
9 | 45 | 0.48316 | 0.30922 | 2.4341e-09 | 0 | 0 | 0 | 0 | 0 | 1 | -90 | 90 | -0.090815 | -0.023274 | 0.090858 | 0.023301
45 | 44 | 1.1811 | 0.75593 | 5.9503e-09 | 0 | 0 | 0 | 0 | 0 | 1 | -90 | 90 | -0.102 | -0.026093 | 0.10213 | 0.026178
44 | 38 | 0.081468 | 0.05214 | 4.1042e-10 | 0 | 0 | 0 | 0 | 0 | 1 | -90 | 90 | -0.12373 | -0.031602 | 0.12374 | 0.031611
44 | 43 | 6.381 | 4.0839 | 1.0715e-08 | 0 | 0 | 0 | 0 | 0 | 1 | -90 | 90 | 0.021598 | 0.0054243 | -0.021566 | -0.0054048
53 | 54 | 2.3881 | 1.5284 | 4.0102e-09 | 0 | 0 | 0 | 0 | 0 | 1 | -90 | 90 | -0.0042092 | -0.001055 | 0.0042096 | 0.0010549
54 | 28 | 1.7039 | 1.0905 | 2.8612e-09 | 0 | 0 | 0 | 0 | 0 | 1 | -90 | 90 | -0.014112 | -0.0035367 | 0.014116 | 0.0035389
11 | 12 | 0.75776 | 0.48497 | 3.8174e-09 | 0 | 0 | 0 | 0 | 0 | 1 | -90 | 90 | 0.17364 | 0.044164 | -0.1734 | -0.044006
11 | 13 | 1.0222 | 0.6542 | 5.1496e-09 | 0 | 0 | 0 | 0 | 0 | 1 | -90 | 90 | -0.17922 | -0.045562 | 0.17958 | 0.04579
12 | 14 | 1.5694 | 1.0044 | 5.2708e-09 | 0 | 0 | 0 | 0 | 0 | 1 | -90 | 90 | 0.16831 | 0.042733 | -0.16783 | -0.042423
13 | 15 | 0.20134 | 0.12886 | 1.0143e-09 | 0 | 0 | 0 | 0 | 0 | 1 | -90 | 90 | -0.18851 | -0.048029 | 0.18859 | 0.048079
14 | 18 | 0.70141 | 0.4489 | 1.1778e-09 | 0 | 0 | 0 | 0 | 0 | 1 | -90 | 90 | 0.075691 | 0.019097 | -0.075647 | -0.019069
14 | 20 | 0.39828 | 0.2549 | 6.6882e-10 | 0 | 0 | 0 | 0 | 0 | 1 | -90 | 90 | 0.079607 | 0.020183 | -0.079579 | -0.020166
14 | 32 | 2.1175 | 1.3552 | 3.5559e-09 | 0 | 0 | 0 | 0 | 0 | 1 | -90 | 90 | 0.012532 | 0.0031431 | -0.012529 | -0.0031411
15 | 50 | 1.8947 | 1.2126 | 3.1817e-09 | 0 | 0 | 0 | 0 | 0 | 1 | -90 | 90 | 0.067546 | 0.01699 | -0.067452 | -0.01693
15 | 37 | 0.83135 | 0.53207 | 4.1882e-09 | 0 | 0 | 0 | 0 | 0 | 1 | -90 | 90 | -0.25614 | -0.065069 | 0.25673 | 0.065446
18 | 23 | 1.6684 | 1.0678 | 2.8018e-09 | 0 | 0 | 0 | 0 | 0 | 1 | -90 | 90 | 0.016462 | 0.0041274 | -0.016457 | -0.0041245
18 | 16 | 2.7052 | 1.7313 | 4.5428e-09 | 0 | 0 | 0 | 0 | 0 | 1 | -90 | 90 | 0.059185 | 0.014941 | -0.059081 | -0.014875
20 | 27 | 0.98148 | 0.62814 | 1.6482e-09 | 0 | 0 | 0 | 0 | 0 | 1 | -90 | 90 | 0.079579 | 0.020166 | -0.079511 | -0.020122
32 | 30 | 2.0538 | 1.3144 | 3.4489e-09 | 0 | 0 | 0 | 0 | 0 | 1 | -90 | 90 | 0.012529 | 0.0031411 | -0.012525 | -0.0031392
50 | 48 | 0.20202 | 0.12929 | 3.3924e-10 | 0 | 0 | 0 | 0 | 0 | 1 | -90 | 90 | 0.048825 | 0.012262 | -0.04882 | -0.012259
37 | 38 | 1.4741 | 0.94345 | 7.4265e-09 | 0 | 0 | 0 | 0 | 0 | 1 | -90 | 90 | 0.14287 | 0.036529 | -0.14254 | -0.036323
37 | 36 | 0.87013 | 0.55688 | 4.3836e-09 | 0 | 0 | 0 | 0 | 0 | 1 | -90 | 90 | -0.39959 | -0.10197 | 0.40109 | 0.10293
23 | 29 | 0.53412 | 0.34184 | 8.9694e-10 | 0 | 0 | 0 | 0 | 0 | 1 | -90 | 90 | 0.0060314 | 0.0015116 | -0.0060312 | -0.0015116
16 | 17 | 0.16451 | 0.10529 | 2.7626e-10 | 0 | 0 | 0 | 0 | 0 | 1 | -90 | 90 | 0.043841 | 0.011056 | -0.043838 | -0.011054
27 | 25 | 2.4462 | 1.5656 | 4.1079e-09 | 0 | 0 | 0 | 0 | 0 | 1 | -90 | 90 | 0.074323 | 0.018822 | -0.074174 | -0.018727
48 | 46 | 2.2382 | 1.4325 | 3.7586e-09 | 0 | 0 | 0 | 0 | 0 | 1 | -90 | 90 | 0.039907 | 0.010025 | -0.039868 | -0.01
36 | 33 | 0.28992 | 0.18555 | 1.4606e-09 | 0 | 0 | 0 | 0 | 0 | 1 | -90 | 90 | -0.41082 | -0.10537 | 0.41134 | 0.1057
17 | 19 | 3.612 | 2.3117 | 6.0655e-09 | 0 | 0 | 0 | 0 | 0 | 1 | -90 | 90 | 0.043838 | 0.011054 | -0.043761 | -0.011005
19 | 21 | 4.6021 | 2.9453 | 7.7282e-09 | 0 | 0 | 0 | 0 | 0 | 1 | -90 | 90 | 0.028195 | 0.0071039 | -0.028155 | -0.0070787
21 | 22 | 2.1995 | 1.4077 | 3.6935e-09 | 0 | 0 | 0 | 0 | 0 | 1 | -90 | 90 | 0.028155 | 0.0070788 | -0.028136 | -0.0070667
22 | 61 | 3.9792 | 2.5467 | 6.6822e-09 | 0 | 0 | 0 | 0 | 0 | 1 | -90 | 90 | 0.028136 | 0.0070668 | -0.028101 | -0.007045
61 | 58 | 0.39103 | 0.25026 | 6.5664e-10 | 0 | 0 | 0 | 0 | 0 | 1 | -90 | 90 | 0.023176 | 0.0058109 | -0.023174 | -0.0058094
25 | 24 | 2.4156 | 1.546 | 4.0564e-09 | 0 | 0 | 0 | 0 | 0 | 1 | -90 | 90 | 0.068394 | 0.017279 | -0.068269 | -0.017199
58 | 56 | 0.57335 | 0.36694 | 9.628e-10 | 0 | 0 | 0 | 0 | 0 | 1 | -90 | 90 | 0.01819 | 0.0045603 | -0.018188 | -0.0045591
24 | 26 | 2.7368 | 1.7515 | 4.5958e-09 | 0 | 0 | 0 | 0 | 0 | 1 | -90 | 90 | 0.062108 | 0.015655 | -0.061991 | -0.015581
26 | 28 | 2.0152 | 1.2897 | 3.384e-09 | 0 | 0 | 0 | 0 | 0 | 1 | -90 | 90 | 0.051446 | 0.012938 | -0.051387 | -0.012901
28 | 42 | 2.1538 | 1.3785 | 3.6169e-09 | 0 | 0 | 0 | 0 | 0 | 1 | -90 | 90 | 0.037271 | 0.0093617 | -0.037238 | -0.0093407
42 | 41 | 3.3667 | 2.1547 | 5.6535e-09 | 0 | 0 | 0 | 0 | 0 | 1 | -90 | 90 | 0.023485 | 0.0058938 | -0.023464 | -0.005881
31 | 33 | 2.0376 | 1.3041 | 3.4217e-09 | 0 | 0 | 0 | 0 | 0 | 1 | -90 | 90 | -0.016481 | -0.0041306 | 0.016487 | 0.004134
34 | 43 | 4.762 | 3.0477 | 7.9967e-09 | 0 | 0 | 0 | 0 | 0 | 1 | -90 | 90 | -0.005946 | -0.0014902 | 0.0059478 | 0.0014906
52 | 51 | 0.63483 | 0.40629 | 1.0661e-09 | 0 | 0 | 0 | 0 | 0 | 1 | -90 | 90 | -0.0058607 | -0.0014688 | 0.0058609 | 0.0014689
51 | 49 | 1.6034 | 1.0262 | 2.6926e-09 | 0 | 0 | 0 | 0 | 0 | 1 | -90 | 90 | -0.016939 | -0.0042454 | 0.016944 | 0.0042483
46 | 47 | 1.014 | 0.64895 | 1.7028e-09 | 0 | 0 | 0 | 0 | 0 | 1 | -90 | 90 | 0.034608 | 0.008682 | -0.034594 | -0.0086737
47 | 49 | 0.81145 | 0.51933 | 1.3626e-09 | 0 | 0 | 0 | 0 | 0 | 1 | -90 | 90 | 0.023518 | 0.0058976 | -0.023513 | -0.0058946
55 | 56 | 0.33458 | 0.21413 | 5.6186e-10 | 0 | 0 | 0 | 0 | 0 | 1 | -90 | 90 | -0.01352 | -0.0033888 | 0.01352 | 0.0033891
55 | 57 | 1.1329 | 0.72503 | 1.9024e-09 | 0 | 0 | 0 | 0 | 0 | 1 | -90 | 90 | 0.0098455 | 0.0024679 | -0.0098443 | -0.0024673
57 | 59 | 0.29286 | 0.18743 | 4.918e-10 | 0 | 0 | 0 | 0 | 0 | 1 | -90 | 90 | 0.0051243 | 0.0012843 | -0.0051242 | -0.0012843
57 | 60 | 0.30274 | 0.19375 | 5.0837e-10 | 0 | 0 | 0 | 0 | 0 | 1 | -90 | 90 | 0.0047201 | 0.001183 | -0.00472 | -0.001183