## bus_data
BUS_I | BUS_TYPE | Pd | Qd | Gs | Bs | area | Vm | Va | baseKV | zone | Vmax | Vmin
1 | 1 | 0.011672 | 0.0029253 | 0 | 0 | 1 | 0.98481 | -0.2922 | 0.4 | 1 | 1.1 | 0.9
2 | 1 | 0.010573 | 0.0026497 | 0 | 0 | 1 | 0.98479 | -0.29259 | 0.4 | 1 | 1.1 | 0.9
3 | 1 | 0.0068722 | 0.0017223 | 0 | 0 | 1 | 0.98503 | -0.28788 | 0.4 | 1 | 1.1 | 0.9
5 | 1 | 0 | 0 | 0 | 0 | 1 | 0.98529 | -0.28276 | 0.4 | 1 | 1.1 | 0.9
7 | 1 | 0.0048746 | 0.0012217 | 0 | 0 | 1 | 0.98472 | -0.29382 | 0.4 | 1 | 1.1 | 0.9
14 | 1 | 0.012311 | 0.0030854 | 0 | 0 | 1 | 0.98619 | -0.26529 | 0.4 | 1 | 1.1 | 0.9
9 | 1 | 0 | 0 | 0 | 0 | 1 | 0.98081 | -0.37005 | 0.4 | 1 | 1.1 | 0.9
10 | 1 | 0 | 0 | 0 | 0 | 1 | 0.97999 | -0.38606 | 0.4 | 1 | 1.1 | 0.9
31 | 1 | 0.017153 | 0.0042991 | 0 | 0 | 1 | 0.98037 | -0.37875 | 0.4 | 1 | 1.1 | 0.9
8 | 1 | 0 | 0 | 0 | 0 | 1 | 0.98241 | -0.33881 | 0.4 | 1 | 1.1 | 0.9
23 | 1 | 0 | 0 | 0 | 0 | 1 | 0.99411 | -0.11249 | 0.4 | 1 | 1.1 | 0.9
40 | 1 | 0.012925 | 0.0032394 | 0 | 0 | 1 | 0.99339 | -0.12642 | 0.4 | 1 | 1.1 | 0.9
41 | 1 | 0.0086571 | 0.0021697 | 0 | 0 | 1 | 0.99534 | -0.088911 | 0.4 | 1 | 1.1 | 0.9
20 | 1 | 0.0069141 | 0.0017328 | 0 | 0 | 1 | 0.99374 | -0.11952 | 0.4 | 1 | 1.1 | 0.9
24 | 1 | 0 | 0 | 0 | 0 | 1 | 0.99223 | -0.14868 | 0.4 | 1 | 1.1 | 0.9
37 | 1 | 0 | 0 | 0 | 0 | 1 | 0.9919 | -0.15511 | 0.4 | 1 | 1.1 | 0.9
6 | 1 | 0.0080914 | 0.0020279 | 0 | 0 | 1 | 0.98337 | -0.32017 | 0.4 | 1 | 1.1 | 0.9
28 | 1 | 0.0048776 | 0.0012224 | 0 | 0 | 1 | 0.97933 | -0.39901 | 0.4 | 1 | 1.1 | 0.9
17 | 1 | 0 | 0 | 0 | 0 | 1 | 0.99283 | -0.13694 | 0.4 | 1 | 1.1 | 0.9
19 | 1 | 0.0074995 | 0.0018795 | 0 | 0 | 1 | 0.9903 | -0.18573 | 0.4 | 1 | 1.1 | 0.9
16 | 1 | 0.01316 | 0.0032982 | 0 | 0 | 1 | 0.99273 | -0.13903 | 0.4 | 1 | 1.1 | 0.9
12 | 1 | 0.015341 | 0.0038448 | 0 | 0 | 1 | 0.98734 | -0.24288 | 0.4 | 1 | 1.1 | 0.9
11 | 1 | 0 | 0 | 0 | 0 | 1 | 0.9789 | -0.4076 | 0.4 | 1 | 1.1 | 0.9
29 | 1 | 0 | 0 | 0 | 0 | 1 | 0.97889 | -0.40774 | 0.4 | 1 | 1.1 | 0.9
26 | 1 | 0.0070371 | 0.0017637 | 0 | 0 | 1 | 0.97902 | -0.40512 | 0.4 | 1 | 1.1 | 0.9
27 | 1 | 0.0030753 | 0.00077074 | 0 | 0 | 1 | 0.9792 | -0.40165 | 0.4 | 1 | 1.1 | 0.9
35 | 1 | 0.0056582 | 0.0014181 | 0 | 0 | 1 | 0.97865 | -0.41235 | 0.4 | 1 | 1.1 | 0.9
13 | 1 | 0.014817 | 0.0037134 | 0 | 0 | 1 | 0.98888 | -0.21312 | 0.4 | 1 | 1.1 | 0.9
15 | 1 | 0.0070723 | 0.0017725 | 0 | 0 | 1 | 0.98901 | -0.21064 | 0.4 | 1 | 1.1 | 0.9
21 | 1 | 0 | 0 | 0 | 0 | 1 | 0.99151 | -0.16264 | 0.4 | 1 | 1.1 | 0.9
25 | 1 | 0 | 0 | 0 | 0 | 1 | 0.99139 | -0.16503 | 0.4 | 1 | 1.1 | 0.9
36 | 1 | 0.010144 | 0.0025423 | 0 | 0 | 1 | 0.9916 | -0.16099 | 0.4 | 1 | 1.1 | 0.9
48 | 1 | 0.0085082 | 0.0021324 | 0 | 0 | 1 | 0.9911 | -0.17069 | 0.4 | 1 | 1.1 | 0.9
38 | 1 | 0 | 0 | 0 | 0 | 1 | 0.99003 | -0.19138 | 0.4 | 1 | 1.1 | 0.9
54 | 1 | 0 | 0 | 0 | 0 | 1 | 0.98965 | -0.1988 | 0.4 | 1 | 1.1 | 0.9
53 | 1 | 0.0072941 | 0.0018281 | 0 | 0 | 1 | 0.99032 | -0.18584 | 0.4 | 1 | 1.1 | 0.9
49 | 1 | 0.007813 | 0.0019581 | 0 | 0 | 1 | 0.99541 | -0.087492 | 0.4 | 1 | 1.1 | 0.9
39 | 1 | 0.0084656 | 0.0021217 | 0 | 0 | 1 | 0.99151 | -0.16277 | 0.4 | 1 | 1.1 | 0.9
30 | 1 | 0.0084795 | 0.0021252 | 0 | 0 | 1 | 0.99676 | -0.061785 | 0.4 | 1 | 1.1 | 0.9
32 | 1 | 0 | 0 | 0 | 0 | 1 | 0.99693 | -0.058555 | 0.4 | 1 | 1.1 | 0.9
33 | 1 | 0 | 0 | 0 | 0 | 1 | 0.99695 | -0.058119 | 0.4 | 1 | 1.1 | 0.9
47 | 1 | 0 | 0 | 0 | 0 | 1 | 0.99701 | -0.056879 | 0.4 | 1 | 1.1 | 0.9
50 | 1 | 0.013705 | 0.0034347 | 0 | 0 | 1 | 0.9968 | -0.061021 | 0.4 | 1 | 1.1 | 0.9
46 | 1 | 0.0064271 | 0.0016108 | 0 | 0 | 1 | 0.99826 | -0.033082 | 0.4 | 1 | 1.1 | 0.9
51 | 1 | 0 | 0 | 0 | 0 | 1 | 0.99109 | -0.17074 | 0.4 | 1 | 1.1 | 0.9
55 | 1 | 0.034491 | 0.0086443 | 0 | 0 | 1 | 0.98958 | -0.20006 | 0.4 | 1 | 1.1 | 0.9
52 | 1 | 0 | 0 | 0 | 0 | 1 | 0.99082 | -0.17609 | 0.4 | 1 | 1.1 | 0.9
42 | 1 | 0.012345 | 0.003094 | 0 | 0 | 1 | 0.99901 | -0.019037 | 0.4 | 1 | 1.1 | 0.9
43 | 1 | 0.016237 | 0.0040693 | 0 | 0 | 1 | 0.9994 | -0.011621 | 0.4 | 1 | 1.1 | 0.9
44 | 1 | 0.0038152 | 0.00095617 | 0 | 0 | 1 | 0.99898 | -0.019576 | 0.4 | 1 | 1.1 | 0.9
45 | 3 | 0.010186 | 0.002553 | 0 | 0 | 1 | 1 | 0 | 0.4 | 1 | 1.1 | 0.9

## generator_data
GEN_BUS | PG | QG | QMAX | QMIN | VG | MBASE | GEN_STATUS | PMAX | PMIN
45 | 0.32943 | 0.083699 | 10 | -10 | 1 | 100 | 1 | 10 | 0

## branch_data
F_BUS | T_BUS | BR_R | BR_X | BR_B | RATE_A | RATE_B | RATE_C | TAP | SHIFT | BR_STATUS | ANGMIN | ANGMAX | P_in | Q_in | P_out | Q_out
1 | 2 | 0.162 | 0.10368 | 2.7204e-10 | 0 | 0 | 0 | 0 | 0 | 1 | -90 | 90 | 0.010573 | 0.0026499 | -0.010573 | -0.0026498
1 | 3 | 0.8435 | 0.53984 | 1.4165e-09 | 0 | 0 | 0 | 0 | 0 | 1 | -90 | 90 | -0.022245 | -0.0055752 | 0.022249 | 0.005578
3 | 5 | 0.76584 | 0.49014 | 1.2861e-09 | 0 | 0 | 0 | 0 | 0 | 1 | -90 | 90 | -0.029121 | -0.0073003 | 0.029129 | 0.0073047
5 | 7 | 0.9471 | 0.60614 | 1.5904e-09 | 0 | 0 | 0 | 0 | 0 | 1 | -90 | 90 | 0.050984 | 0.012858 | -0.050957 | -0.012841
5 | 14 | 0.95238 | 0.60952 | 1.5993e-09 | 0 | 0 | 0 | 0 | 0 | 1 | -90 | 90 | -0.080113 | -0.020163 | 0.08018 | 0.020206
7 | 6 | 2.4924 | 1.5951 | 4.1854e-09 | 0 | 0 | 0 | 0 | 0 | 1 | -90 | 90 | 0.046083 | 0.01162 | -0.046024 | -0.011583
14 | 12 | 1.0607 | 0.67887 | 1.7813e-09 | 0 | 0 | 0 | 0 | 0 | 1 | -90 | 90 | -0.09249 | -0.023291 | 0.09259 | 0.023354
9 | 10 | 3.3386 | 2.1367 | 5.6064e-09 | 0 | 0 | 0 | 0 | 0 | 1 | -90 | 90 | 0.020683 | 0.0051949 | -0.020667 | -0.0051854
9 | 31 | 2.1841 | 1.3978 | 3.6677e-09 | 0 | 0 | 0 | 0 | 0 | 1 | -90 | 90 | 0.01716 | 0.0043033 | -0.017153 | -0.0042991
9 | 8 | 3.5687 | 2.284 | 5.9929e-09 | 0 | 0 | 0 | 0 | 0 | 1 | -90 | 90 | -0.037843 | -0.0094982 | 0.037899 | 0.0095338
10 | 28 | 2.6979 | 1.7266 | 4.5305e-09 | 0 | 0 | 0 | 0 | 0 | 1 | -90 | 90 | 0.020667 | 0.0051854 | -0.020654 | -0.0051777
8 | 6 | 2.1347 | 1.3662 | 3.5847e-09 | 0 | 0 | 0 | 0 | 0 | 1 | -90 | 90 | -0.037899 | -0.0095337 | 0.037933 | 0.009555
23 | 40 | 0.75342 | 0.48219 | 1.2652e-09 | 0 | 0 | 0 | 0 | 0 | 1 | -90 | 90 | 0.082075 | 0.020663 | -0.08202 | -0.020629
23 | 41 | 0.43794 | 0.28028 | 2.2062e-09 | 0 | 0 | 0 | 0 | 0 | 1 | -90 | 90 | -0.2403 | -0.060788 | 0.24057 | 0.060962
23 | 20 | 0.198 | 0.12672 | 9.9749e-10 | 0 | 0 | 0 | 0 | 0 | 1 | -90 | 90 | 0.15822 | 0.040124 | -0.15817 | -0.04009
40 | 24 | 1.4271 | 0.91334 | 2.3965e-09 | 0 | 0 | 0 | 0 | 0 | 1 | -90 | 90 | 0.069095 | 0.017389 | -0.069021 | -0.017342
41 | 49 | 0.025455 | 0.016291 | 1.2824e-10 | 0 | 0 | 0 | 0 | 0 | 1 | -90 | 90 | -0.24922 | -0.063131 | 0.24924 | 0.063142
20 | 17 | 0.51336 | 0.32855 | 1.7242e-09 | 0 | 0 | 0 | 0 | 0 | 1 | -90 | 90 | 0.15125 | 0.038357 | -0.15113 | -0.038277
24 | 37 | 0.41164 | 0.26345 | 6.9126e-10 | 0 | 0 | 0 | 0 | 0 | 1 | -90 | 90 | 0.069021 | 0.017342 | -0.069 | -0.017329
37 | 39 | 0.67204 | 0.4301 | 1.1285e-09 | 0 | 0 | 0 | 0 | 0 | 1 | -90 | 90 | 0.050339 | 0.01265 | -0.05032 | -0.012638
37 | 36 | 1.3891 | 0.889 | 2.3326e-09 | 0 | 0 | 0 | 0 | 0 | 1 | -90 | 90 | 0.018661 | 0.0046795 | -0.018656 | -0.0046763
28 | 27 | 0.7206 | 0.46118 | 1.2101e-09 | 0 | 0 | 0 | 0 | 0 | 1 | -90 | 90 | 0.015776 | 0.0039552 | -0.015774 | -0.0039541
17 | 19 | 1.5701 | 1.0049 | 2.6366e-09 | 0 | 0 | 0 | 0 | 0 | 1 | -90 | 90 | 0.13797 | 0.034978 | -0.13764 | -0.034771
17 | 16 | 0.70315 | 0.45002 | 1.1808e-09 | 0 | 0 | 0 | 0 | 0 | 1 | -90 | 90 | 0.013161 | 0.0032989 | -0.01316 | -0.0032982
19 | 15 | 0.84488 | 0.54072 | 1.4188e-09 | 0 | 0 | 0 | 0 | 0 | 1 | -90 | 90 | 0.13014 | 0.032892 | -0.12999 | -0.032793
12 | 13 | 1.211 | 0.77506 | 2.0336e-09 | 0 | 0 | 0 | 0 | 0 | 1 | -90 | 90 | -0.10793 | -0.027199 | 0.10808 | 0.027298
11 | 29 | 0.10383 | 0.06645 | 1.7436e-10 | 0 | 0 | 0 | 0 | 0 | 1 | -90 | 90 | 0.0056594 | 0.0014183 | -0.0056594 | -0.0014183
11 | 26 | 1.8835 | 1.2054 | 3.1628e-09 | 0 | 0 | 0 | 0 | 0 | 1 | -90 | 90 | -0.0056594 | -0.0014183 | 0.0056601 | 0.0014185
29 | 35 | 3.4955 | 2.2371 | 5.8699e-09 | 0 | 0 | 0 | 0 | 0 | 1 | -90 | 90 | 0.0056594 | 0.0014183 | -0.0056581 | -0.0014181
26 | 27 | 1.1744 | 0.75165 | 1.9722e-09 | 0 | 0 | 0 | 0 | 0 | 1 | -90 | 90 | -0.012697 | -0.0031822 | 0.012699 | 0.0031833
13 | 15 | 0.08895 | 0.056928 | 1.4937e-10 | 0 | 0 | 0 | 0 | 0 | 1 | -90 | 90 | -0.1229 | -0.031011 | 0.12292 | 0.03102
21 | 25 | 1.237 | 0.79169 | 2.0773e-09 | 0 | 0 | 0 | 0 | 0 | 1 | -90 | 90 | 0.0085115 | 0.0021338 | -0.0085105 | -0.0021333
21 | 36 | 0.85382 | 0.54645 | 1.4338e-09 | 0 | 0 | 0 | 0 | 0 | 1 | -90 | 90 | -0.0085115 | -0.0021338 | 0.0085121 | 0.0021341
25 | 48 | 2.9333 | 1.8773 | 4.9258e-09 | 0 | 0 | 0 | 0 | 0 | 1 | -90 | 90 | 0.0085105 | 0.0021333 | -0.0085082 | -0.0021324
38 | 54 | 0.94398 | 0.60415 | 1.5852e-09 | 0 | 0 | 0 | 0 | 0 | 1 | -90 | 90 | 0.034506 | 0.0086533 | -0.034493 | -0.0086457
38 | 53 | 0.70596 | 0.45181 | 1.1855e-09 | 0 | 0 | 0 | 0 | 0 | 1 | -90 | 90 | -0.034506 | -0.0086533 | 0.034515 | 0.008659
54 | 55 | 0.16031 | 0.1026 | 2.6921e-10 | 0 | 0 | 0 | 0 | 0 | 1 | -90 | 90 | 0.034493 | 0.0086457 | -0.034491 | -0.0086444
53 | 52 | 1.0271 | 0.65735 | 1.7248e-09 | 0 | 0 | 0 | 0 | 0 | 1 | -90 | 90 | -0.041809 | -0.010487 | 0.041828 | 0.010499
49 | 47 | 0.53338 | 0.34136 | 2.6871e-09 | 0 | 0 | 0 | 0 | 0 | 1 | -90 | 90 | -0.25705 | -0.0651 | 0.25743 | 0.065342
39 | 51 | 0.83981 | 0.53748 | 1.4103e-09 | 0 | 0 | 0 | 0 | 0 | 1 | -90 | 90 | 0.041855 | 0.010516 | -0.041839 | -0.010506
30 | 32 | 1.6965 | 1.0858 | 2.8489e-09 | 0 | 0 | 0 | 0 | 0 | 1 | -90 | 90 | -0.0084795 | -0.0021252 | 0.0084808 | 0.0021257
32 | 33 | 0.22898 | 0.14655 | 3.8453e-10 | 0 | 0 | 0 | 0 | 0 | 1 | -90 | 90 | -0.0084808 | -0.0021257 | 0.008481 | 0.0021258
33 | 47 | 0.24914 | 0.15945 | 4.1837e-10 | 0 | 0 | 0 | 0 | 0 | 1 | -90 | 90 | -0.022187 | -0.0055615 | 0.022189 | 0.0055623
33 | 50 | 0.94314 | 0.60361 | 1.5838e-09 | 0 | 0 | 0 | 0 | 0 | 1 | -90 | 90 | 0.013706 | 0.0034357 | -0.013705 | -0.0034347
47 | 46 | 0.38256 | 0.24484 | 1.9272e-09 | 0 | 0 | 0 | 0 | 0 | 1 | -90 | 90 | -0.27962 | -0.070905 | 0.27994 | 0.071109
46 | 45 | 0.52135 | 0.33367 | 2.6265e-09 | 0 | 0 | 0 | 0 | 0 | 1 | -90 | 90 | -0.28637 | -0.07272 | 0.28683 | 0.073012
51 | 52 | 0.5632 | 0.36045 | 9.4577e-10 | 0 | 0 | 0 | 0 | 0 | 1 | -90 | 90 | 0.041839 | 0.010506 | -0.041828 | -0.010499
42 | 43 | 2.0536 | 1.3143 | 3.4486e-09 | 0 | 0 | 0 | 0 | 0 | 1 | -90 | 90 | -0.016161 | -0.0040501 | 0.016166 | 0.0040535
42 | 44 | 0.63147 | 0.40414 | 1.0604e-09 | 0 | 0 | 0 | 0 | 0 | 1 | -90 | 90 | 0.0038152 | 0.00095612 | -0.0038152 | -0.00095617
43 | 45 | 1.6068 | 1.0284 | 2.6983e-09 | 0 | 0 | 0 | 0 | 0 | 1 | -90 | 90 | -0.032403 | -0.0081228 | 0.032421 | 0.008134