## bus_data
BUS_I | BUS_TYPE | Pd | Qd | Gs | Bs | area | Vm | Va | baseKV | zone | Vmax | Vmin
1 | 1 | 0.0098485 | 0.0024683 | 0 | 0 | 1 | 0.99423 | -0.1108 | 0.4 | 1 | 1.1 | 0.9
2 | 1 | 0.0075778 | 0.0018992 | 0 | 0 | 1 | 0.9942 | -0.11122 | 0.4 | 1 | 1.1 | 0.9
3 | 1 | 0 | 0 | 0 | 0 | 1 | 0.99478 | -0.10012 | 0.4 | 1 | 1.1 | 0.9
5 | 1 | 0 | 0 | 0 | 0 | 1 | 0.99509 | -0.09419 | 0.4 | 1 | 1.1 | 0.9
6 | 1 | 0.00899 | 0.0022531 | 0 | 0 | 1 | 0.99438 | -0.10777 | 0.4 | 1 | 1.1 | 0.9
11 | 1 | 0 | 0 | 0 | 0 | 1 | 0.99584 | -0.079589 | 0.4 | 1 | 1.1 | 0.9
19 | 1 | 0.007464 | 0.0018707 | 0 | 0 | 1 | 0.99492 | -0.097479 | 0.4 | 1 | 1.1 | 0.9
18 | 1 | 0.0071162 | 0.0017835 | 0 | 0 | 1 | 0.99412 | -0.11281 | 0.4 | 1 | 1.1 | 0.9
9 | 1 | 0 | 0 | 0 | 0 | 1 | 0.99138 | -0.16549 | 0.4 | 1 | 1.1 | 0.9
16 | 1 | 0.044819 | 0.011233 | 0 | 0 | 1 | 0.98783 | -0.23418 | 0.4 | 1 | 1.1 | 0.9
15 | 1 | 0.007012 | 0.0017574 | 0 | 0 | 1 | 0.9947 | -0.10149 | 0.4 | 1 | 1.1 | 0.9
12 | 1 | 0 | 0 | 0 | 0 | 1 | 0.99529 | -0.090251 | 0.4 | 1 | 1.1 | 0.9
25 | 1 | 0.010645 | 0.0026679 | 0 | 0 | 1 | 0.99829 | -0.032702 | 0.4 | 1 | 1.1 | 0.9
13 | 1 | 0 | 0 | 0 | 0 | 1 | 0.99355 | -0.12395 | 0.4 | 1 | 1.1 | 0.9
14 | 1 | 0 | 0 | 0 | 0 | 1 | 0.99299 | -0.13462 | 0.4 | 1 | 1.1 | 0.9
21 | 1 | 0.012112 | 0.0030355 | 0 | 0 | 1 | 0.9938 | -0.11909 | 0.4 | 1 | 1.1 | 0.9
27 | 1 | 0.014752 | 0.0036971 | 0 | 0 | 1 | 0.99295 | -0.1354 | 0.4 | 1 | 1.1 | 0.9
20 | 1 | 0.0060043 | 0.0015048 | 0 | 0 | 1 | 0.99435 | -0.10837 | 0.4 | 1 | 1.1 | 0.9
17 | 1 | 0.0070192 | 0.0017592 | 0 | 0 | 1 | 0.99386 | -0.11786 | 0.4 | 1 | 1.1 | 0.9
24 | 1 | 0.085404 | 0.021404 | 0 | 0 | 1 | 0.99708 | -0.056158 | 0.4 | 1 | 1.1 | 0.9
22 | 1 | 0.014088 | 0.0035308 | 0 | 0 | 1 | 0.99983 | -0.0031855 | 0.4 | 1 | 1.1 | 0.9
23 | 3 | 0.08268 | 0.020721 | 0 | 0 | 1 | 1 | 0 | 0.4 | 1 | 1.1 | 0.9

## generator_data
GEN_BUS | PG | QG | QMAX | QMIN | VG | MBASE | GEN_STATUS | PMAX | PMIN
23 | 0.32677 | 0.08237 | 10 | -10 | 1 | 100 | 1 | 10 | 0

## branch_data
F_BUS | T_BUS | BR_R | BR_X | BR_B | RATE_A | RATE_B | RATE_C | TAP | SHIFT | BR_STATUS | ANGMIN | ANGMAX | P_in | Q_in | P_out | Q_out
1 | 2 | 0.24287 | 0.15544 | 4.0785e-10 | 0 | 0 | 0 | 0 | 0 | 1 | -90 | 90 | 0.007578 | 0.0018992 | -0.0075778 | -0.0018992
1 | 3 | 2.7181 | 1.7396 | 4.5644e-09 | 0 | 0 | 0 | 0 | 0 | 1 | -90 | 90 | -0.017426 | -0.0043675 | 0.017435 | 0.0043727
3 | 5 | 0.64844 | 0.415 | 1.0889e-09 | 0 | 0 | 0 | 0 | 0 | 1 | -90 | 90 | -0.040574 | -0.010176 | 0.040586 | 0.010183
3 | 6 | 1.4675 | 0.9392 | 2.4643e-09 | 0 | 0 | 0 | 0 | 0 | 1 | -90 | 90 | 0.023139 | 0.0058034 | -0.023131 | -0.0057982
5 | 11 | 0.80173 | 0.51311 | 1.3463e-09 | 0 | 0 | 0 | 0 | 0 | 1 | -90 | 90 | -0.080966 | -0.020321 | 0.081022 | 0.020357
5 | 19 | 0.36189 | 0.23161 | 6.0771e-10 | 0 | 0 | 0 | 0 | 0 | 1 | -90 | 90 | 0.04038 | 0.010138 | -0.040374 | -0.010134
6 | 18 | 1.5803 | 1.0114 | 2.6537e-09 | 0 | 0 | 0 | 0 | 0 | 1 | -90 | 90 | 0.014141 | 0.0035451 | -0.014137 | -0.0035432
11 | 12 | 0.91375 | 0.5848 | 1.5344e-09 | 0 | 0 | 0 | 0 | 0 | 1 | -90 | 90 | 0.052171 | 0.013205 | -0.052144 | -0.013188
11 | 25 | 1.5741 | 1.0075 | 2.6434e-09 | 0 | 0 | 0 | 0 | 0 | 1 | -90 | 90 | -0.13319 | -0.033562 | 0.13349 | 0.033754
19 | 20 | 1.4694 | 0.94043 | 2.4676e-09 | 0 | 0 | 0 | 0 | 0 | 1 | -90 | 90 | 0.03291 | 0.0082631 | -0.032893 | -0.0082524
18 | 17 | 3.1827 | 2.0369 | 5.3446e-09 | 0 | 0 | 0 | 0 | 0 | 1 | -90 | 90 | 0.0070209 | 0.0017597 | -0.0070192 | -0.0017592
9 | 16 | 6.7271 | 4.3054 | 1.1297e-08 | 0 | 0 | 0 | 0 | 0 | 1 | -90 | 90 | 0.044966 | 0.011326 | -0.044819 | -0.011233
9 | 15 | 6.3112 | 4.0392 | 1.0598e-08 | 0 | 0 | 0 | 0 | 0 | 1 | -90 | 90 | -0.044966 | -0.011326 | 0.045104 | 0.011413
15 | 12 | 0.96238 | 0.61593 | 1.6161e-09 | 0 | 0 | 0 | 0 | 0 | 1 | -90 | 90 | -0.052116 | -0.01317 | 0.052144 | 0.013188
25 | 23 | 1.0206 | 0.65319 | 3.4278e-09 | 0 | 0 | 0 | 0 | 0 | 1 | -90 | 90 | -0.14414 | -0.036422 | 0.14436 | 0.036566
13 | 14 | 3.1987 | 2.0471 | 5.3714e-09 | 0 | 0 | 0 | 0 | 0 | 1 | -90 | 90 | 0.01476 | 0.0037017 | -0.014752 | -0.0036974
13 | 21 | 1.4578 | 0.93299 | 2.448e-09 | 0 | 0 | 0 | 0 | 0 | 1 | -90 | 90 | -0.01476 | -0.0037017 | 0.014763 | 0.0037036
14 | 27 | 0.23415 | 0.14985 | 3.9319e-10 | 0 | 0 | 0 | 0 | 0 | 1 | -90 | 90 | 0.014752 | 0.0036974 | -0.014752 | -0.0036971
21 | 20 | 1.7665 | 1.1305 | 2.9664e-09 | 0 | 0 | 0 | 0 | 0 | 1 | -90 | 90 | -0.026875 | -0.0067391 | 0.026889 | 0.0067476
24 | 22 | 2.7717 | 1.7739 | 4.6543e-09 | 0 | 0 | 0 | 0 | 0 | 1 | -90 | 90 | -0.085404 | -0.021404 | 0.08562 | 0.021542
22 | 23 | 0.14349 | 0.091833 | 2.4096e-10 | 0 | 0 | 0 | 0 | 0 | 1 | -90 | 90 | -0.099708 | -0.025073 | 0.099723 | 0.025083