## bus_data
BUS_I | BUS_TYPE | Pd | Qd | Gs | Bs | area | Vm | Va | baseKV | zone | Vmax | Vmin
1 | 1 | 0.076732 | 0.019231 | 0 | 0 | 1 | 0.98258 | -0.33539 | 0.4 | 1 | 1.1 | 0.9
3 | 1 | 0 | 0 | 0 | 0 | 1 | 0.98402 | -0.30729 | 0.4 | 1 | 1.1 | 0.9
15 | 1 | 0.088633 | 0.022213 | 0 | 0 | 1 | 0.98824 | -0.22542 | 0.4 | 1 | 1.1 | 0.9
11 | 1 | 0 | 0 | 0 | 0 | 1 | 0.98091 | -0.36785 | 0.4 | 1 | 1.1 | 0.9
4 | 1 | 0 | 0 | 0 | 0 | 1 | 0.99279 | -0.13768 | 0.4 | 1 | 1.1 | 0.9
7 | 1 | 0 | 0 | 0 | 0 | 1 | 0.9935 | -0.12409 | 0.4 | 1 | 1.1 | 0.9
16 | 1 | 0.056886 | 0.014257 | 0 | 0 | 1 | 0.99071 | -0.17765 | 0.4 | 1 | 1.1 | 0.9
6 | 1 | 0 | 0 | 0 | 0 | 1 | 0.99796 | -0.0388 | 0.4 | 1 | 1.1 | 0.9
9 | 1 | 0 | 0 | 0 | 0 | 1 | 0.9991 | -0.017053 | 0.4 | 1 | 1.1 | 0.9
32 | 1 | 0.055822 | 0.01399 | 0 | 0 | 1 | 0.99662 | -0.06445 | 0.4 | 1 | 1.1 | 0.9
10 | 1 | 0 | 0 | 0 | 0 | 1 | 0.99319 | -0.13005 | 0.4 | 1 | 1.1 | 0.9
31 | 1 | 0.067308 | 0.016869 | 0 | 0 | 1 | 0.99518 | -0.091809 | 0.4 | 1 | 1.1 | 0.9
8 | 1 | 0 | 0 | 0 | 0 | 1 | 0.9801 | -0.38371 | 0.4 | 1 | 1.1 | 0.9
22 | 1 | 0.0074258 | 0.0018611 | 0 | 0 | 1 | 0.9788 | -0.40922 | 0.4 | 1 | 1.1 | 0.9
28 | 3 | 0.066094 | 0.016565 | 0 | 0 | 1 | 1 | 0 | 0.4 | 1 | 1.1 | 0.9
20 | 1 | 0.00076861 | 0.00019263 | 0 | 0 | 1 | 0.99034 | -0.18482 | 0.4 | 1 | 1.1 | 0.9
37 | 1 | 0.011292 | 0.0028301 | 0 | 0 | 1 | 0.98067 | -0.37248 | 0.4 | 1 | 1.1 | 0.9
12 | 1 | 0 | 0 | 0 | 0 | 1 | 0.98292 | -0.32904 | 0.4 | 1 | 1.1 | 0.9
19 | 1 | 0 | 0 | 0 | 0 | 1 | 0.98509 | -0.28665 | 0.4 | 1 | 1.1 | 0.9
21 | 1 | 0.025762 | 0.0064567 | 0 | 0 | 1 | 0.98268 | -0.3337 | 0.4 | 1 | 1.1 | 0.9
13 | 1 | 0 | 0 | 0 | 0 | 1 | 0.99005 | -0.19052 | 0.4 | 1 | 1.1 | 0.9
18 | 1 | 0.010435 | 0.0026152 | 0 | 0 | 1 | 0.98864 | -0.21774 | 0.4 | 1 | 1.1 | 0.9
23 | 1 | 0 | 0 | 0 | 0 | 1 | 0.97818 | -0.42124 | 0.4 | 1 | 1.1 | 0.9
26 | 1 | 0.0021535 | 0.00053971 | 0 | 0 | 1 | 0.99968 | -0.0061161 | 0.4 | 1 | 1.1 | 0.9
17 | 1 | 0.013789 | 0.0034558 | 0 | 0 | 1 | 0.98675 | -0.25432 | 0.4 | 1 | 1.1 | 0.9
24 | 1 | 0.017849 | 0.0044734 | 0 | 0 | 1 | 0.97782 | -0.42847 | 0.4 | 1 | 1.1 | 0.9
33 | 1 | 0.0018043 | 0.00045221 | 0 | 0 | 1 | 0.99936 | -0.012349 | 0.4 | 1 | 1.1 | 0.9
34 | 1 | 0 | 0 | 0 | 0 | 1 | 0.99945 | -0.010519 | 0.4 | 1 | 1.1 | 0.9
25 | 1 | 0.012651 | 0.0031705 | 0 | 0 | 1 | 0.97755 | -0.43363 | 0.4 | 1 | 1.1 | 0.9
27 | 1 | 0.0027727 | 0.0006949 | 0 | 0 | 1 | 0.99964 | -0.0070018 | 0.4 | 1 | 1.1 | 0.9
29 | 1 | 0.0011497 | 0.00028813 | 0 | 0 | 1 | 0.9996 | -0.0076299 | 0.4 | 1 | 1.1 | 0.9
30 | 1 | 0 | 0 | 0 | 0 | 1 | 0.99954 | -0.0088741 | 0.4 | 1 | 1.1 | 0.9

## generator_data
GEN_BUS | PG | QG | QMAX | QMIN | VG | MBASE | GEN_STATUS | PMAX | PMIN
28 | 0.52419 | 0.13325 | 10 | -10 | 1 | 100 | 1 | 10 | 0

## branch_data
F_BUS | T_BUS | BR_R | BR_X | BR_B | RATE_A | RATE_B | RATE_C | TAP | SHIFT | BR_STATUS | ANGMIN | ANGMAX | P_in | Q_in | P_out | Q_out
1 | 3 | 1.5873 | 1.0159 | 2.6656e-09 | 0 | 0 | 0 | 0 | 0 | 1 | -90 | 90 | -0.076731 | -0.019231 | 0.076834 | 0.019297
3 | 15 | 2.8333 | 1.8133 | 4.7579e-09 | 0 | 0 | 0 | 0 | 0 | 1 | -90 | 90 | -0.1263 | -0.031789 | 0.1268 | 0.032107
3 | 11 | 5.3228 | 3.4066 | 8.9384e-09 | 0 | 0 | 0 | 0 | 0 | 1 | -90 | 90 | 0.049469 | 0.012493 | -0.049326 | -0.012402
15 | 16 | 0.97678 | 0.62514 | 3.2806e-09 | 0 | 0 | 0 | 0 | 0 | 1 | -90 | 90 | -0.21543 | -0.05432 | 0.21593 | 0.054636
11 | 37 | 1.7671 | 1.1309 | 2.9674e-09 | 0 | 0 | 0 | 0 | 0 | 1 | -90 | 90 | 0.011295 | 0.0028314 | -0.011292 | -0.0028301
11 | 8 | 1.8026 | 1.1537 | 3.027e-09 | 0 | 0 | 0 | 0 | 0 | 1 | -90 | 90 | 0.038031 | 0.0095711 | -0.038002 | -0.0095529
4 | 7 | 0.22132 | 0.14165 | 1.4866e-09 | 0 | 0 | 0 | 0 | 0 | 1 | -90 | 90 | -0.27334 | -0.069227 | 0.27351 | 0.069341
4 | 16 | 0.64918 | 0.41548 | 4.3606e-09 | 0 | 0 | 0 | 0 | 0 | 1 | -90 | 90 | 0.27334 | 0.069227 | -0.27281 | -0.068892
7 | 10 | 0.51945 | 0.33245 | 8.723e-10 | 0 | 0 | 0 | 0 | 0 | 1 | -90 | 90 | 0.051149 | 0.012969 | -0.051135 | -0.01296
7 | 31 | 0.44393 | 0.28411 | 2.9819e-09 | 0 | 0 | 0 | 0 | 0 | 1 | -90 | 90 | -0.32466 | -0.08231 | 0.32517 | 0.082632
6 | 9 | 0.21822 | 0.13966 | 1.4658e-09 | 0 | 0 | 0 | 0 | 0 | 1 | -90 | 90 | -0.44937 | -0.11418 | 0.44984 | 0.11448
6 | 32 | 0.25675 | 0.16432 | 1.7246e-09 | 0 | 0 | 0 | 0 | 0 | 1 | -90 | 90 | 0.44937 | 0.11418 | -0.44881 | -0.11382
9 | 28 | 0.17147 | 0.10974 | 1.1518e-09 | 0 | 0 | 0 | 0 | 0 | 1 | -90 | 90 | -0.44984 | -0.11448 | 0.45021 | 0.11471
32 | 31 | 0.31222 | 0.19982 | 2.0972e-09 | 0 | 0 | 0 | 0 | 0 | 1 | -90 | 90 | 0.39299 | 0.099832 | -0.39248 | -0.099501
10 | 20 | 4.7565 | 3.0441 | 7.9874e-09 | 0 | 0 | 0 | 0 | 0 | 1 | -90 | 90 | 0.051135 | 0.01296 | -0.051 | -0.012875
8 | 22 | 2.8919 | 1.8508 | 4.8563e-09 | 0 | 0 | 0 | 0 | 0 | 1 | -90 | 90 | 0.038002 | 0.009553 | -0.037956 | -0.0095238
22 | 23 | 1.6908 | 1.0821 | 2.8394e-09 | 0 | 0 | 0 | 0 | 0 | 1 | -90 | 90 | 0.03053 | 0.0076628 | -0.030513 | -0.0076518
28 | 26 | 3.475 | 2.224 | 5.8354e-09 | 0 | 0 | 0 | 0 | 0 | 1 | -90 | 90 | 0.0078832 | 0.0019741 | -0.0078809 | -0.0019732
20 | 13 | 0.50164 | 0.32105 | 8.4239e-10 | 0 | 0 | 0 | 0 | 0 | 1 | -90 | 90 | 0.050232 | 0.012682 | -0.050218 | -0.012673
12 | 19 | 7.1399 | 4.5695 | 1.199e-08 | 0 | 0 | 0 | 0 | 0 | 1 | -90 | 90 | -0.025768 | -0.0064603 | 0.02582 | 0.0064925
12 | 21 | 0.78293 | 0.50108 | 1.3148e-09 | 0 | 0 | 0 | 0 | 0 | 1 | -90 | 90 | 0.025768 | 0.0064603 | -0.025762 | -0.0064567
19 | 17 | 5.4668 | 3.4988 | 9.1803e-09 | 0 | 0 | 0 | 0 | 0 | 1 | -90 | 90 | -0.02582 | -0.0064924 | 0.02586 | 0.0065171
13 | 18 | 2.3889 | 1.5289 | 4.0115e-09 | 0 | 0 | 0 | 0 | 0 | 1 | -90 | 90 | 0.050218 | 0.012673 | -0.050153 | -0.012632
18 | 17 | 4.0437 | 2.588 | 6.7904e-09 | 0 | 0 | 0 | 0 | 0 | 1 | -90 | 90 | 0.039718 | 0.010017 | -0.039649 | -0.0099729
23 | 25 | 4.1984 | 2.687 | 7.0502e-09 | 0 | 0 | 0 | 0 | 0 | 1 | -90 | 90 | 0.012658 | 0.0031747 | -0.01265 | -0.0031706
23 | 24 | 1.7362 | 1.1112 | 2.9155e-09 | 0 | 0 | 0 | 0 | 0 | 1 | -90 | 90 | 0.017855 | 0.0044771 | -0.017849 | -0.0044735
26 | 27 | 0.69211 | 0.44295 | 1.1622e-09 | 0 | 0 | 0 | 0 | 0 | 1 | -90 | 90 | 0.0057274 | 0.0014335 | -0.0057272 | -0.0014334
33 | 34 | 4.5391 | 2.905 | 7.6224e-09 | 0 | 0 | 0 | 0 | 0 | 1 | -90 | 90 | -0.0018043 | -0.00045221 | 0.0018045 | 0.00045155
34 | 30 | 4.076 | 2.6086 | 6.8447e-09 | 0 | 0 | 0 | 0 | 0 | 1 | -90 | 90 | -0.0018045 | -0.00045155 | 0.0018046 | 0.00045096
27 | 29 | 0.95057 | 0.60837 | 1.5963e-09 | 0 | 0 | 0 | 0 | 0 | 1 | -90 | 90 | 0.0029545 | 0.00073854 | -0.0029544 | -0.00073864
29 | 30 | 3.0809 | 1.9718 | 5.1737e-09 | 0 | 0 | 0 | 0 | 0 | 1 | -90 | 90 | 0.0018047 | 0.00045051 | -0.0018046 | -0.00045096