## bus_data
BUS_I | BUS_TYPE | Pd | Qd | Gs | Bs | area | Vm | Va | baseKV | zone | Vmax | Vmin
1 | 1 | 0.0047157 | 0.0011819 | 0 | 0 | 1 | 0.97355 | -0.51019 | 0.4 | 1 | 1.1 | 0.9
2 | 1 | 0 | 0 | 0 | 0 | 1 | 0.97358 | -0.50957 | 0.4 | 1 | 1.1 | 0.9
4 | 1 | 0 | 0 | 0 | 0 | 1 | 0.9736 | -0.50923 | 0.4 | 1 | 1.1 | 0.9
16 | 1 | 0 | 0 | 0 | 0 | 1 | 0.97347 | -0.5118 | 0.4 | 1 | 1.1 | 0.9
17 | 1 | 0 | 0 | 0 | 0 | 1 | 0.97296 | -0.52182 | 0.4 | 1 | 1.1 | 0.9
8 | 1 | 0.003842 | 0.00096289 | 0 | 0 | 1 | 0.97441 | -0.49314 | 0.4 | 1 | 1.1 | 0.9
14 | 1 | 0.0057693 | 0.0014459 | 0 | 0 | 1 | 0.97325 | -0.51612 | 0.4 | 1 | 1.1 | 0.9
27 | 1 | 0.010075 | 0.0025249 | 0 | 0 | 1 | 0.97341 | -0.51292 | 0.4 | 1 | 1.1 | 0.9
105 | 1 | 0.0078429 | 0.0019656 | 0 | 0 | 1 | 0.97257 | -0.52944 | 0.4 | 1 | 1.1 | 0.9
7 | 1 | 0.0054912 | 0.0013762 | 0 | 0 | 1 | 0.97515 | -0.47867 | 0.4 | 1 | 1.1 | 0.9
15 | 1 | 0.0055414 | 0.0013888 | 0 | 0 | 1 | 0.97316 | -0.51794 | 0.4 | 1 | 1.1 | 0.9
29 | 1 | 0.0059223 | 0.0014843 | 0 | 0 | 1 | 0.97591 | -0.46375 | 0.4 | 1 | 1.1 | 0.9
20 | 1 | 0.005226 | 0.0013098 | 0 | 0 | 1 | 0.97594 | -0.46313 | 0.4 | 1 | 1.1 | 0.9
25 | 1 | 0 | 0 | 0 | 0 | 1 | 0.97684 | -0.44546 | 0.4 | 1 | 1.1 | 0.9
74 | 1 | 0.008949 | 0.0022428 | 0 | 0 | 1 | 0.97672 | -0.44788 | 0.4 | 1 | 1.1 | 0.9
23 | 1 | 0 | 0 | 0 | 0 | 1 | 0.97699 | -0.44262 | 0.4 | 1 | 1.1 | 0.9
51 | 1 | 0.0016322 | 0.00040907 | 0 | 0 | 1 | 0.99903 | -0.018381 | 0.4 | 1 | 1.1 | 0.9
47 | 1 | 0 | 0 | 0 | 0 | 1 | 0.9991 | -0.017082 | 0.4 | 1 | 1.1 | 0.9
9 | 1 | 0 | 0 | 0 | 0 | 1 | 0.9753 | -0.47576 | 0.4 | 1 | 1.1 | 0.9
10 | 1 | 0 | 0 | 0 | 0 | 1 | 0.97538 | -0.47401 | 0.4 | 1 | 1.1 | 0.9
28 | 1 | 0.0069847 | 0.0017505 | 0 | 0 | 1 | 0.97517 | -0.47825 | 0.4 | 1 | 1.1 | 0.9
11 | 1 | 0 | 0 | 0 | 0 | 1 | 0.97621 | -0.45769 | 0.4 | 1 | 1.1 | 0.9
95 | 1 | 0.015133 | 0.0037928 | 0 | 0 | 1 | 0.97519 | -0.47787 | 0.4 | 1 | 1.1 | 0.9
12 | 1 | 0 | 0 | 0 | 0 | 1 | 0.97863 | -0.41028 | 0.4 | 1 | 1.1 | 0.9
13 | 1 | 0 | 0 | 0 | 0 | 1 | 0.9806 | -0.37202 | 0.4 | 1 | 1.1 | 0.9
22 | 1 | 0.004865 | 0.0012193 | 0 | 0 | 1 | 0.97815 | -0.41971 | 0.4 | 1 | 1.1 | 0.9
39 | 1 | 0 | 0 | 0 | 0 | 1 | 0.98138 | -0.35676 | 0.4 | 1 | 1.1 | 0.9
86 | 1 | 0 | 0 | 0 | 0 | 1 | 0.97308 | -0.51936 | 0.4 | 1 | 1.1 | 0.9
94 | 1 | 0.014752 | 0.0036973 | 0 | 0 | 1 | 0.97281 | -0.52471 | 0.4 | 1 | 1.1 | 0.9
24 | 1 | 0.011014 | 0.0027605 | 0 | 0 | 1 | 0.98134 | -0.35746 | 0.4 | 1 | 1.1 | 0.9
37 | 1 | 0 | 0 | 0 | 0 | 1 | 0.98156 | -0.35334 | 0.4 | 1 | 1.1 | 0.9
87 | 1 | 0.0075121 | 0.0018827 | 0 | 0 | 1 | 0.97164 | -0.54786 | 0.4 | 1 | 1.1 | 0.9
58 | 1 | 0 | 0 | 0 | 0 | 1 | 0.97193 | -0.5422 | 0.4 | 1 | 1.1 | 0.9
18 | 1 | 0.0062676 | 0.0015708 | 0 | 0 | 1 | 0.97603 | -0.46147 | 0.4 | 1 | 1.1 | 0.9
19 | 1 | 0 | 0 | 0 | 0 | 1 | 0.97614 | -0.45938 | 0.4 | 1 | 1.1 | 0.9
21 | 1 | 0.0047328 | 0.0011862 | 0 | 0 | 1 | 0.97617 | -0.45875 | 0.4 | 1 | 1.1 | 0.9
26 | 1 | 0.0047297 | 0.0011854 | 0 | 0 | 1 | 0.97639 | -0.45445 | 0.4 | 1 | 1.1 | 0.9
30 | 1 | 0.0031713 | 0.0007948 | 0 | 0 | 1 | 0.98939 | -0.20262 | 0.4 | 1 | 1.1 | 0.9
31 | 1 | 0.0032576 | 0.00081642 | 0 | 0 | 1 | 0.98911 | -0.20794 | 0.4 | 1 | 1.1 | 0.9
32 | 1 | 0.0040455 | 0.0010139 | 0 | 0 | 1 | 0.98988 | -0.193 | 0.4 | 1 | 1.1 | 0.9
33 | 1 | 0.0041888 | 0.0010498 | 0 | 0 | 1 | 0.98879 | -0.21414 | 0.4 | 1 | 1.1 | 0.9
34 | 1 | 0.0015011 | 0.00037621 | 0 | 0 | 1 | 0.99025 | -0.18584 | 0.4 | 1 | 1.1 | 0.9
40 | 1 | 0.0034709 | 0.00086989 | 0 | 0 | 1 | 0.98861 | -0.21777 | 0.4 | 1 | 1.1 | 0.9
43 | 1 | 0 | 0 | 0 | 0 | 1 | 0.99099 | -0.17157 | 0.4 | 1 | 1.1 | 0.9
73 | 1 | 0.0028894 | 0.00072416 | 0 | 0 | 1 | 0.98843 | -0.22119 | 0.4 | 1 | 1.1 | 0.9
81 | 1 | 0.0053135 | 0.0013317 | 0 | 0 | 1 | 0.98798 | -0.22999 | 0.4 | 1 | 1.1 | 0.9
88 | 1 | 0.0032085 | 0.00080412 | 0 | 0 | 1 | 0.98791 | -0.23126 | 0.4 | 1 | 1.1 | 0.9
45 | 1 | 0.0035906 | 0.00089989 | 0 | 0 | 1 | 0.99151 | -0.16142 | 0.4 | 1 | 1.1 | 0.9
41 | 1 | 0.0029777 | 0.00074629 | 0 | 0 | 1 | 0.99076 | -0.176 | 0.4 | 1 | 1.1 | 0.9
35 | 1 | 0.0056793 | 0.0014234 | 0 | 0 | 1 | 0.98082 | -0.36783 | 0.4 | 1 | 1.1 | 0.9
36 | 1 | 0.0094203 | 0.0023609 | 0 | 0 | 1 | 0.98055 | -0.37299 | 0.4 | 1 | 1.1 | 0.9
38 | 1 | 0.0048325 | 0.0012111 | 0 | 0 | 1 | 0.98279 | -0.3294 | 0.4 | 1 | 1.1 | 0.9
68 | 1 | 0.011717 | 0.0029366 | 0 | 0 | 1 | 0.98293 | -0.32664 | 0.4 | 1 | 1.1 | 0.9
67 | 1 | 0.0080668 | 0.0020217 | 0 | 0 | 1 | 0.98539 | -0.27912 | 0.4 | 1 | 1.1 | 0.9
101 | 1 | 0.0028655 | 0.00071815 | 0 | 0 | 1 | 0.98843 | -0.22122 | 0.4 | 1 | 1.1 | 0.9
82 | 1 | 0.0030681 | 0.00076894 | 0 | 0 | 1 | 0.98812 | -0.22716 | 0.4 | 1 | 1.1 | 0.9
79 | 1 | 0.0026568 | 0.00066586 | 0 | 0 | 1 | 0.98795 | -0.23059 | 0.4 | 1 | 1.1 | 0.9
78 | 1 | 0.0029798 | 0.00074682 | 0 | 0 | 1 | 0.98791 | -0.23126 | 0.4 | 1 | 1.1 | 0.9
48 | 1 | 0 | 0 | 0 | 0 | 1 | 0.99175 | -0.1568 | 0.4 | 1 | 1.1 | 0.9
62 | 1 | 0.0061756 | 0.0015478 | 0 | 0 | 1 | 0.99096 | -0.17208 | 0.4 | 1 | 1.1 | 0.9
99 | 1 | 0.0055345 | 0.0013871 | 0 | 0 | 1 | 0.98952 | -0.20004 | 0.4 | 1 | 1.1 | 0.9
98 | 1 | 0.0057633 | 0.0014444 | 0 | 0 | 1 | 0.98967 | -0.1971 | 0.4 | 1 | 1.1 | 0.9
52 | 1 | 0.007642 | 0.0019153 | 0 | 0 | 1 | 0.99152 | -0.16137 | 0.4 | 1 | 1.1 | 0.9
53 | 1 | 0.0051079 | 0.0012802 | 0 | 0 | 1 | 0.99 | -0.19022 | 0.4 | 1 | 1.1 | 0.9
46 | 1 | 0.0076716 | 0.0019227 | 0 | 0 | 1 | 0.99617 | -0.072543 | 0.4 | 1 | 1.1 | 0.9
57 | 1 | 0.0051307 | 0.0012859 | 0 | 0 | 1 | 0.99057 | -0.17979 | 0.4 | 1 | 1.1 | 0.9
49 | 3 | 0.0067756 | 0.0016981 | 0 | 0 | 1 | 1 | 0 | 0.4 | 1 | 1.1 | 0.9
50 | 1 | 0.0015222 | 0.0003815 | 0 | 0 | 1 | 0.99769 | -0.044021 | 0.4 | 1 | 1.1 | 0.9
97 | 1 | 0.0014343 | 0.00035948 | 0 | 0 | 1 | 0.99763 | -0.045244 | 0.4 | 1 | 1.1 | 0.9
59 | 1 | 0.002788 | 0.00069873 | 0 | 0 | 1 | 0.99103 | -0.17073 | 0.4 | 1 | 1.1 | 0.9
63 | 1 | 0.0067453 | 0.0016905 | 0 | 0 | 1 | 0.98847 | -0.21965 | 0.4 | 1 | 1.1 | 0.9
92 | 1 | 0.00096873 | 0.00024279 | 0 | 0 | 1 | 0.99702 | -0.057068 | 0.4 | 1 | 1.1 | 0.9
60 | 1 | 0.005389 | 0.0013506 | 0 | 0 | 1 | 0.99056 | -0.17996 | 0.4 | 1 | 1.1 | 0.9
64 | 1 | 0 | 0 | 0 | 0 | 1 | 0.98642 | -0.25909 | 0.4 | 1 | 1.1 | 0.9
54 | 1 | 0.0038262 | 0.00095894 | 0 | 0 | 1 | 0.99011 | -0.18867 | 0.4 | 1 | 1.1 | 0.9
55 | 1 | 0.0044802 | 0.0011228 | 0 | 0 | 1 | 0.99027 | -0.18549 | 0.4 | 1 | 1.1 | 0.9
85 | 1 | 0 | 0 | 0 | 0 | 1 | 0.97196 | -0.54153 | 0.4 | 1 | 1.1 | 0.9
77 | 1 | 0.0070939 | 0.0017779 | 0 | 0 | 1 | 0.9851 | -0.28489 | 0.4 | 1 | 1.1 | 0.9
76 | 1 | 0.0086914 | 0.0021783 | 0 | 0 | 1 | 0.9853 | -0.28107 | 0.4 | 1 | 1.1 | 0.9
83 | 1 | 0.0085914 | 0.0021532 | 0 | 0 | 1 | 0.97227 | -0.5354 | 0.4 | 1 | 1.1 | 0.9
61 | 1 | 0.0064095 | 0.0016064 | 0 | 0 | 1 | 0.9901 | -0.18891 | 0.4 | 1 | 1.1 | 0.9
65 | 1 | 0.0071483 | 0.0017915 | 0 | 0 | 1 | 0.98541 | -0.27862 | 0.4 | 1 | 1.1 | 0.9
66 | 1 | 0.0061644 | 0.001545 | 0 | 0 | 1 | 0.9857 | -0.27312 | 0.4 | 1 | 1.1 | 0.9
69 | 1 | 0.0042806 | 0.0010728 | 0 | 0 | 1 | 0.99567 | -0.083117 | 0.4 | 1 | 1.1 | 0.9
70 | 1 | 0.003395 | 0.00085087 | 0 | 0 | 1 | 0.99559 | -0.084574 | 0.4 | 1 | 1.1 | 0.9
71 | 1 | 0.0028132 | 0.00070505 | 0 | 0 | 1 | 0.9958 | -0.080553 | 0.4 | 1 | 1.1 | 0.9
72 | 1 | 0 | 0 | 0 | 0 | 1 | 0.99589 | -0.078695 | 0.4 | 1 | 1.1 | 0.9
93 | 1 | 0.0040356 | 0.0010114 | 0 | 0 | 1 | 0.99616 | -0.073557 | 0.4 | 1 | 1.1 | 0.9
96 | 1 | 0.0023759 | 0.00059546 | 0 | 0 | 1 | 0.99576 | -0.081352 | 0.4 | 1 | 1.1 | 0.9
91 | 1 | 0.0023831 | 0.00059727 | 0 | 0 | 1 | 0.99619 | -0.073066 | 0.4 | 1 | 1.1 | 0.9
103 | 1 | 0.0040509 | 0.0010152 | 0 | 0 | 1 | 0.99543 | -0.087581 | 0.4 | 1 | 1.1 | 0.9
84 | 1 | 0.0064854 | 0.0016254 | 0 | 0 | 1 | 0.97259 | -0.52913 | 0.4 | 1 | 1.1 | 0.9
89 | 1 | 0.0022871 | 0.0005732 | 0 | 0 | 1 | 0.9966 | -0.065066 | 0.4 | 1 | 1.1 | 0.9
90 | 1 | 0.0023459 | 0.00058793 | 0 | 0 | 1 | 0.99694 | -0.058504 | 0.4 | 1 | 1.1 | 0.9

## generator_data
GEN_BUS | PG | QG | QMAX | QMIN | VG | MBASE | GEN_STATUS | PMAX | PMIN
49 | 0.39133 | 0.10035 | 10 | -10 | 1 | 100 | 1 | 10 | 0

## branch_data
F_BUS | T_BUS | BR_R | BR_X | BR_B | RATE_A | RATE_B | RATE_C | TAP | SHIFT | BR_STATUS | ANGMIN | ANGMAX | P_in | Q_in | P_out | Q_out
1 | 2 | 0.55468 | 0.35499 | 9.3145e-10 | 0 | 0 | 0 | 0 | 0 | 1 | -90 | 90 | -0.0047156 | -0.0011819 | 0.0047157 | 0.0011819
2 | 4 | 0.31086 | 0.19895 | 5.2202e-10 | 0 | 0 | 0 | 0 | 0 | 1 | -90 | 90 | -0.0047157 | -0.0011819 | 0.0047158 | 0.0011819
4 | 16 | 1.087 | 0.69565 | 1.8253e-09 | 0 | 0 | 0 | 0 | 0 | 1 | -90 | 90 | 0.010076 | 0.0025259 | -0.010075 | -0.0025253
4 | 17 | 6.8138 | 4.3608 | 1.1442e-08 | 0 | 0 | 0 | 0 | 0 | 1 | -90 | 90 | 0.0078502 | 0.0019688 | -0.0078455 | -0.0019668
4 | 8 | 2.0143 | 1.2892 | 3.3826e-09 | 0 | 0 | 0 | 0 | 0 | 1 | -90 | 90 | -0.033957 | -0.0085134 | 0.033983 | 0.0085298
4 | 14 | 2.5883 | 1.6565 | 4.3464e-09 | 0 | 0 | 0 | 0 | 0 | 1 | -90 | 90 | 0.011315 | 0.0028369 | -0.011311 | -0.0028349
16 | 27 | 0.46864 | 0.29993 | 7.8696e-10 | 0 | 0 | 0 | 0 | 0 | 1 | -90 | 90 | 0.010075 | 0.0025253 | -0.010074 | -0.002525
17 | 105 | 4.1246 | 2.6397 | 6.9263e-09 | 0 | 0 | 0 | 0 | 0 | 1 | -90 | 90 | 0.0078455 | 0.0019669 | -0.0078426 | -0.0019657
8 | 7 | 1.6309 | 1.0438 | 2.7388e-09 | 0 | 0 | 0 | 0 | 0 | 1 | -90 | 90 | -0.037825 | -0.0094927 | 0.037851 | 0.0095091
14 | 15 | 1.3923 | 0.89107 | 2.338e-09 | 0 | 0 | 0 | 0 | 0 | 1 | -90 | 90 | 0.0055417 | 0.0013889 | -0.0055412 | -0.0013889
7 | 9 | 0.28689 | 0.18361 | 4.8177e-10 | 0 | 0 | 0 | 0 | 0 | 1 | -90 | 90 | -0.043342 | -0.010885 | 0.043348 | 0.010889
29 | 20 | 0.44191 | 0.28282 | 7.4209e-10 | 0 | 0 | 0 | 0 | 0 | 1 | -90 | 90 | -0.0059222 | -0.0014843 | 0.0059223 | 0.0014844
20 | 19 | 1.437 | 0.91968 | 2.4131e-09 | 0 | 0 | 0 | 0 | 0 | 1 | -90 | 90 | -0.011148 | -0.0027941 | 0.01115 | 0.0027952
25 | 74 | 1.1559 | 0.73977 | 1.9411e-09 | 0 | 0 | 0 | 0 | 0 | 1 | -90 | 90 | 0.0089498 | 0.0022434 | -0.0089488 | -0.0022429
25 | 23 | 1.3579 | 0.86905 | 2.2803e-09 | 0 | 0 | 0 | 0 | 0 | 1 | -90 | 90 | -0.0089498 | -0.0022434 | 0.0089511 | 0.0022439
23 | 22 | 2.7383 | 1.7525 | 4.5984e-09 | 0 | 0 | 0 | 0 | 0 | 1 | -90 | 90 | -0.035852 | -0.0089942 | 0.035891 | 0.0090188
23 | 26 | 1.8817 | 1.2043 | 3.1598e-09 | 0 | 0 | 0 | 0 | 0 | 1 | -90 | 90 | 0.026901 | 0.0067503 | -0.026886 | -0.0067409
51 | 47 | 3.5594 | 2.278 | 5.9772e-09 | 0 | 0 | 0 | 0 | 0 | 1 | -90 | 90 | -0.0016322 | -0.00040907 | 0.0016323 | 0.00040854
47 | 49 | 0.202 | 0.12928 | 1.0176e-09 | 0 | 0 | 0 | 0 | 0 | 1 | -90 | 90 | -0.38423 | -0.09845 | 0.38455 | 0.098654
47 | 50 | 3.7729 | 2.4147 | 6.3357e-09 | 0 | 0 | 0 | 0 | 0 | 1 | -90 | 90 | 0.031979 | 0.0080447 | -0.031938 | -0.0080191
47 | 46 | 0.71681 | 0.45876 | 3.6111e-09 | 0 | 0 | 0 | 0 | 0 | 1 | -90 | 90 | 0.35062 | 0.089997 | -0.34968 | -0.089395
9 | 10 | 0.17289 | 0.11065 | 2.9033e-10 | 0 | 0 | 0 | 0 | 0 | 1 | -90 | 90 | -0.043348 | -0.010889 | 0.043351 | 0.010891
10 | 28 | 2.5882 | 1.6564 | 4.3463e-09 | 0 | 0 | 0 | 0 | 0 | 1 | -90 | 90 | 0.006986 | 0.0017511 | -0.0069846 | -0.0017506
10 | 11 | 1.3848 | 0.8863 | 2.3255e-09 | 0 | 0 | 0 | 0 | 0 | 1 | -90 | 90 | -0.050337 | -0.012643 | 0.050377 | 0.012667
11 | 95 | 1.6407 | 1.05 | 2.7551e-09 | 0 | 0 | 0 | 0 | 0 | 1 | -90 | 90 | 0.052622 | 0.013244 | -0.052571 | -0.013212
11 | 12 | 1.9761 | 1.2647 | 3.3184e-09 | 0 | 0 | 0 | 0 | 0 | 1 | -90 | 90 | -0.103 | -0.025911 | 0.10323 | 0.02606
95 | 86 | 4.7252 | 3.0241 | 7.9348e-09 | 0 | 0 | 0 | 0 | 0 | 1 | -90 | 90 | 0.037438 | 0.0094187 | -0.037364 | -0.0093721
12 | 13 | 1.1472 | 0.73421 | 3.8529e-09 | 0 | 0 | 0 | 0 | 0 | 1 | -90 | 90 | -0.14401 | -0.03631 | 0.14427 | 0.036478
12 | 22 | 0.99439 | 0.63641 | 1.6698e-09 | 0 | 0 | 0 | 0 | 0 | 1 | -90 | 90 | 0.040774 | 0.01025 | -0.040756 | -0.010238
13 | 39 | 0.45898 | 0.29375 | 2.3123e-09 | 0 | 0 | 0 | 0 | 0 | 1 | -90 | 90 | -0.14427 | -0.036478 | 0.14438 | 0.036545
39 | 37 | 0.095651 | 0.061217 | 4.8187e-10 | 0 | 0 | 0 | 0 | 0 | 1 | -90 | 90 | -0.15539 | -0.039306 | 0.15542 | 0.039322
39 | 24 | 0.27586 | 0.17655 | 4.6324e-10 | 0 | 0 | 0 | 0 | 0 | 1 | -90 | 90 | 0.011015 | 0.0027607 | -0.011014 | -0.0027605
86 | 94 | 1.5379 | 0.98426 | 2.5825e-09 | 0 | 0 | 0 | 0 | 0 | 1 | -90 | 90 | 0.014756 | 0.0036996 | -0.014752 | -0.0036974
86 | 84 | 1.8352 | 1.1745 | 3.0818e-09 | 0 | 0 | 0 | 0 | 0 | 1 | -90 | 90 | 0.022608 | 0.0056725 | -0.022598 | -0.0056661
37 | 38 | 0.61045 | 0.39069 | 3.0754e-09 | 0 | 0 | 0 | 0 | 0 | 1 | -90 | 90 | -0.17053 | -0.043114 | 0.17073 | 0.043239
37 | 35 | 4.1418 | 2.6507 | 6.9552e-09 | 0 | 0 | 0 | 0 | 0 | 1 | -90 | 90 | 0.015112 | 0.0037915 | -0.015102 | -0.0037855
87 | 58 | 3.1928 | 2.0434 | 5.3616e-09 | 0 | 0 | 0 | 0 | 0 | 1 | -90 | 90 | -0.0075119 | -0.0018828 | 0.0075139 | 0.0018836
58 | 85 | 0.37336 | 0.23895 | 6.2697e-10 | 0 | 0 | 0 | 0 | 0 | 1 | -90 | 90 | -0.0075139 | -0.0018836 | 0.0075142 | 0.0018837
18 | 19 | 1.4261 | 0.91268 | 2.3947e-09 | 0 | 0 | 0 | 0 | 0 | 1 | -90 | 90 | -0.0062674 | -0.0015708 | 0.0062681 | 0.001571
19 | 21 | 0.15495 | 0.099169 | 2.6021e-10 | 0 | 0 | 0 | 0 | 0 | 1 | -90 | 90 | -0.017418 | -0.0043662 | 0.017419 | 0.0043665
21 | 26 | 0.83036 | 0.53143 | 1.3944e-09 | 0 | 0 | 0 | 0 | 0 | 1 | -90 | 90 | -0.022152 | -0.0055527 | 0.022156 | 0.0055555
30 | 31 | 0.68846 | 0.44061 | 1.1561e-09 | 0 | 0 | 0 | 0 | 0 | 1 | -90 | 90 | 0.033932 | 0.008514 | -0.033923 | -0.0085086
30 | 32 | 1.1388 | 0.72885 | 1.9124e-09 | 0 | 0 | 0 | 0 | 0 | 1 | -90 | 90 | -0.037103 | -0.0093088 | 0.03712 | 0.0093195
31 | 33 | 0.88626 | 0.5672 | 1.4883e-09 | 0 | 0 | 0 | 0 | 0 | 1 | -90 | 90 | 0.030666 | 0.0076922 | -0.030657 | -0.0076865
32 | 34 | 0.76531 | 0.4898 | 1.2852e-09 | 0 | 0 | 0 | 0 | 0 | 1 | -90 | 90 | -0.041166 | -0.010333 | 0.04118 | 0.010342
33 | 40 | 0.60178 | 0.38514 | 1.0105e-09 | 0 | 0 | 0 | 0 | 0 | 1 | -90 | 90 | 0.026468 | 0.0066367 | -0.026463 | -0.0066339
34 | 43 | 1.472 | 0.94207 | 2.4719e-09 | 0 | 0 | 0 | 0 | 0 | 1 | -90 | 90 | -0.042681 | -0.010718 | 0.04271 | 0.010737
40 | 73 | 1.6956 | 1.0852 | 2.8474e-09 | 0 | 0 | 0 | 0 | 0 | 1 | -90 | 90 | 0.0088253 | 0.0022111 | -0.0088239 | -0.0022104
40 | 81 | 3.7771 | 2.4174 | 6.3428e-09 | 0 | 0 | 0 | 0 | 0 | 1 | -90 | 90 | 0.014167 | 0.0035529 | -0.014159 | -0.0035483
43 | 45 | 0.98047 | 0.6275 | 1.6465e-09 | 0 | 0 | 0 | 0 | 0 | 1 | -90 | 90 | -0.045688 | -0.011482 | 0.045711 | 0.011496
43 | 41 | 6.5416 | 4.1866 | 1.0985e-08 | 0 | 0 | 0 | 0 | 0 | 1 | -90 | 90 | 0.0029784 | 0.00074562 | -0.0029777 | -0.0007463
73 | 101 | 0.047992 | 0.030715 | 8.0591e-11 | 0 | 0 | 0 | 0 | 0 | 1 | -90 | 90 | 0.0028655 | 0.00071815 | -0.0028655 | -0.00071816
73 | 82 | 8.5143 | 5.4491 | 1.4298e-08 | 0 | 0 | 0 | 0 | 0 | 1 | -90 | 90 | 0.003069 | 0.00076811 | -0.0030681 | -0.00076895
81 | 88 | 1.7258 | 1.1045 | 2.8981e-09 | 0 | 0 | 0 | 0 | 0 | 1 | -90 | 90 | 0.0032086 | 0.00080396 | -0.0032084 | -0.00080412
81 | 79 | 0.46444 | 0.29724 | 7.7992e-10 | 0 | 0 | 0 | 0 | 0 | 1 | -90 | 90 | 0.0056369 | 0.0014126 | -0.0056367 | -0.0014126
45 | 48 | 0.29609 | 0.1895 | 4.9722e-10 | 0 | 0 | 0 | 0 | 0 | 1 | -90 | 90 | -0.068932 | -0.017321 | 0.068947 | 0.017331
45 | 62 | 2.3918 | 1.5308 | 4.0165e-09 | 0 | 0 | 0 | 0 | 0 | 1 | -90 | 90 | 0.01963 | 0.0049249 | -0.01962 | -0.0049189
35 | 36 | 2.3631 | 1.5124 | 3.9683e-09 | 0 | 0 | 0 | 0 | 0 | 1 | -90 | 90 | 0.0094225 | 0.0023621 | -0.0094201 | -0.002361
38 | 68 | 0.068381 | 0.043764 | 3.4449e-10 | 0 | 0 | 0 | 0 | 0 | 1 | -90 | 90 | -0.17556 | -0.04445 | 0.17558 | 0.044465
68 | 67 | 1.1086 | 0.70951 | 5.585e-09 | 0 | 0 | 0 | 0 | 0 | 1 | -90 | 90 | -0.1873 | -0.047401 | 0.18773 | 0.047675
67 | 65 | 0.011115 | 0.0071137 | 5.5996e-11 | 0 | 0 | 0 | 0 | 0 | 1 | -90 | 90 | -0.19579 | -0.049696 | 0.1958 | 0.049699
79 | 78 | 0.98013 | 0.62728 | 1.6459e-09 | 0 | 0 | 0 | 0 | 0 | 1 | -90 | 90 | 0.0029799 | 0.00074672 | -0.0029798 | -0.00074682
48 | 52 | 0.6007 | 0.38445 | 1.0087e-09 | 0 | 0 | 0 | 0 | 0 | 1 | -90 | 90 | 0.033568 | 0.0084274 | -0.033561 | -0.0084228
48 | 53 | 0.62559 | 0.40038 | 3.1516e-09 | 0 | 0 | 0 | 0 | 0 | 1 | -90 | 90 | 0.2381 | 0.060827 | -0.23772 | -0.060581
48 | 46 | 1.1056 | 0.70755 | 5.5696e-09 | 0 | 0 | 0 | 0 | 0 | 1 | -90 | 90 | -0.34062 | -0.086585 | 0.34201 | 0.087473
62 | 57 | 2.5271 | 1.6173 | 4.2436e-09 | 0 | 0 | 0 | 0 | 0 | 1 | -90 | 90 | 0.013445 | 0.0033711 | -0.01344 | -0.0033684
99 | 98 | 2.3299 | 1.4912 | 3.9126e-09 | 0 | 0 | 0 | 0 | 0 | 1 | -90 | 90 | -0.0055345 | -0.0013871 | 0.0055353 | 0.0013872
98 | 61 | 3.1862 | 2.0391 | 5.3504e-09 | 0 | 0 | 0 | 0 | 0 | 1 | -90 | 90 | -0.011299 | -0.0028316 | 0.011303 | 0.0028339
52 | 59 | 1.5925 | 1.0192 | 2.6743e-09 | 0 | 0 | 0 | 0 | 0 | 1 | -90 | 90 | 0.025919 | 0.0065075 | -0.025907 | -0.0065004
53 | 63 | 0.56109 | 0.3591 | 2.8266e-09 | 0 | 0 | 0 | 0 | 0 | 1 | -90 | 90 | 0.23261 | 0.059301 | -0.23228 | -0.05909
57 | 55 | 3.012 | 1.9277 | 5.0579e-09 | 0 | 0 | 0 | 0 | 0 | 1 | -90 | 90 | 0.0083092 | 0.0020825 | -0.0083069 | -0.0020815
50 | 97 | 0.1796 | 0.11494 | 3.016e-10 | 0 | 0 | 0 | 0 | 0 | 1 | -90 | 90 | 0.030416 | 0.0076376 | -0.030414 | -0.0076365
97 | 92 | 1.8214 | 1.1657 | 3.0586e-09 | 0 | 0 | 0 | 0 | 0 | 1 | -90 | 90 | 0.02898 | 0.007277 | -0.028964 | -0.0072668
59 | 60 | 1.7585 | 1.1255 | 2.953e-09 | 0 | 0 | 0 | 0 | 0 | 1 | -90 | 90 | 0.023119 | 0.0058016 | -0.023109 | -0.0057954
63 | 64 | 0.77205 | 0.49411 | 3.8894e-09 | 0 | 0 | 0 | 0 | 0 | 1 | -90 | 90 | 0.22554 | 0.0574 | -0.22511 | -0.057126
92 | 90 | 0.22876 | 0.14641 | 3.8415e-10 | 0 | 0 | 0 | 0 | 0 | 1 | -90 | 90 | 0.027995 | 0.007024 | -0.027993 | -0.0070229
60 | 61 | 2.2208 | 1.4213 | 3.7293e-09 | 0 | 0 | 0 | 0 | 0 | 1 | -90 | 90 | 0.01772 | 0.0044448 | -0.017713 | -0.0044403
64 | 65 | 0.4226 | 0.27046 | 2.129e-09 | 0 | 0 | 0 | 0 | 0 | 1 | -90 | 90 | 0.20314 | 0.051613 | -0.20295 | -0.051491
64 | 66 | 2.7842 | 1.7819 | 4.6754e-09 | 0 | 0 | 0 | 0 | 0 | 1 | -90 | 90 | 0.021972 | 0.005514 | -0.021957 | -0.0055051
54 | 55 | 3.6566 | 2.3402 | 6.1405e-09 | 0 | 0 | 0 | 0 | 0 | 1 | -90 | 90 | -0.0038262 | -0.00095894 | 0.0038268 | 0.00095871
85 | 83 | 3.457 | 2.2125 | 5.8052e-09 | 0 | 0 | 0 | 0 | 0 | 1 | -90 | 90 | -0.0075142 | -0.0018837 | 0.0075164 | 0.0018845
77 | 76 | 2.3415 | 1.4985 | 3.932e-09 | 0 | 0 | 0 | 0 | 0 | 1 | -90 | 90 | -0.0070939 | -0.0017779 | 0.0070951 | 0.0017784
76 | 66 | 2.1926 | 1.4033 | 3.682e-09 | 0 | 0 | 0 | 0 | 0 | 1 | -90 | 90 | -0.015787 | -0.0039567 | 0.015793 | 0.0039601
83 | 84 | 1.6503 | 1.0562 | 2.7713e-09 | 0 | 0 | 0 | 0 | 0 | 1 | -90 | 90 | -0.016108 | -0.0040378 | 0.016112 | 0.0040406
69 | 70 | 1.9068 | 1.2204 | 3.2021e-09 | 0 | 0 | 0 | 0 | 0 | 1 | -90 | 90 | 0.0033952 | 0.0008507 | -0.003395 | -0.00085087
69 | 71 | 1.4846 | 0.95015 | 2.4931e-09 | 0 | 0 | 0 | 0 | 0 | 1 | -90 | 90 | -0.0076758 | -0.0019235 | 0.0076767 | 0.0019239
71 | 72 | 0.78721 | 0.50381 | 1.3219e-09 | 0 | 0 | 0 | 0 | 0 | 1 | -90 | 90 | -0.01049 | -0.0026289 | 0.010491 | 0.0026294
72 | 93 | 1.3501 | 0.86407 | 2.2672e-09 | 0 | 0 | 0 | 0 | 0 | 1 | -90 | 90 | -0.01692 | -0.0042399 | 0.016924 | 0.0042423
72 | 96 | 1.8372 | 1.1758 | 3.0852e-09 | 0 | 0 | 0 | 0 | 0 | 1 | -90 | 90 | 0.0064288 | 0.0016105 | -0.006428 | -0.0016103
93 | 91 | 0.10418 | 0.066677 | 1.7495e-10 | 0 | 0 | 0 | 0 | 0 | 1 | -90 | 90 | -0.020959 | -0.0052538 | 0.02096 | 0.0052541
96 | 103 | 6.8286 | 4.3703 | 1.1467e-08 | 0 | 0 | 0 | 0 | 0 | 1 | -90 | 90 | 0.0040521 | 0.0010149 | -0.0040509 | -0.0010152
91 | 89 | 1.5253 | 0.97619 | 2.5614e-09 | 0 | 0 | 0 | 0 | 0 | 1 | -90 | 90 | -0.023343 | -0.0058513 | 0.023352 | 0.0058568
89 | 90 | 1.1403 | 0.72979 | 1.9149e-09 | 0 | 0 | 0 | 0 | 0 | 1 | -90 | 90 | -0.025639 | -0.00643 | 0.025647 | 0.0064349