## bus_data
BUS_I | BUS_TYPE | Pd | Qd | Gs | Bs | area | Vm | Va | baseKV | zone | Vmax | Vmin
1 | 1 | 0.042927 | 0.010759 | 0 | 0 | 1 | 0.98132 | -0.35987 | 0.4 | 1 | 1.1 | 0.9
3 | 1 | 0 | 0 | 0 | 0 | 1 | 0.98269 | -0.333 | 0.4 | 1 | 1.1 | 0.9
4 | 1 | 0 | 0 | 0 | 0 | 1 | 0.98507 | -0.28677 | 0.4 | 1 | 1.1 | 0.9
16 | 1 | 0.046246 | 0.01159 | 0 | 0 | 1 | 0.99025 | -0.1866 | 0.4 | 1 | 1.1 | 0.9
5 | 1 | 0 | 0 | 0 | 0 | 1 | 0.99522 | -0.091004 | 0.4 | 1 | 1.1 | 0.9
7 | 1 | 0 | 0 | 0 | 0 | 1 | 0.98843 | -0.22202 | 0.4 | 1 | 1.1 | 0.9
17 | 3 | 0.018484 | 0.0046325 | 0 | 0 | 1 | 1 | 0 | 0.4 | 1 | 1.1 | 0.9
11 | 1 | 0 | 0 | 0 | 0 | 1 | 0.99496 | -0.095978 | 0.4 | 1 | 1.1 | 0.9
9 | 1 | 0 | 0 | 0 | 0 | 1 | 0.98635 | -0.26228 | 0.4 | 1 | 1.1 | 0.9
6 | 1 | 0.046524 | 0.01166 | 0 | 0 | 1 | 0.98744 | -0.24109 | 0.4 | 1 | 1.1 | 0.9
12 | 1 | 0.016404 | 0.0041113 | 0 | 0 | 1 | 0.98473 | -0.29399 | 0.4 | 1 | 1.1 | 0.9
10 | 1 | 0 | 0 | 0 | 0 | 1 | 0.99358 | -0.12259 | 0.4 | 1 | 1.1 | 0.9
14 | 1 | 0.024766 | 0.0062069 | 0 | 0 | 1 | 0.99046 | -0.18298 | 0.4 | 1 | 1.1 | 0.9
15 | 1 | 0.0023757 | 0.00059541 | 0 | 0 | 1 | 0.99045 | -0.18319 | 0.4 | 1 | 1.1 | 0.9

## generator_data
GEN_BUS | PG | QG | QMAX | QMIN | VG | MBASE | GEN_STATUS | PMAX | PMIN
17 | 0.1999 | 0.050936 | 10 | -10 | 1 | 100 | 1 | 10 | 0

## branch_data
F_BUS | T_BUS | BR_R | BR_X | BR_B | RATE_A | RATE_B | RATE_C | TAP | SHIFT | BR_STATUS | ANGMIN | ANGMAX | P_in | Q_in | P_out | Q_out
1 | 3 | 2.7055 | 1.7315 | 4.5432e-09 | 0 | 0 | 0 | 0 | 0 | 1 | -90 | 90 | -0.042927 | -0.010759 | 0.042982 | 0.010793
3 | 4 | 4.6734 | 2.991 | 7.8479e-09 | 0 | 0 | 0 | 0 | 0 | 1 | -90 | 90 | -0.042982 | -0.010793 | 0.043077 | 0.010853
4 | 16 | 10.2012 | 6.5288 | 1.7131e-08 | 0 | 0 | 0 | 0 | 0 | 1 | -90 | 90 | -0.043077 | -0.010853 | 0.043284 | 0.010984
16 | 11 | 4.4877 | 2.8721 | 7.536e-09 | 0 | 0 | 0 | 0 | 0 | 1 | -90 | 90 | -0.089531 | -0.022575 | 0.089921 | 0.022824
5 | 7 | 9.1786 | 5.8743 | 1.5413e-08 | 0 | 0 | 0 | 0 | 0 | 1 | -90 | 90 | 0.063424 | 0.016083 | -0.063027 | -0.015831
5 | 17 | 6.4498 | 4.1279 | 1.0831e-08 | 0 | 0 | 0 | 0 | 0 | 1 | -90 | 90 | -0.063424 | -0.016083 | 0.063702 | 0.016261
7 | 9 | 10.7206 | 6.8612 | 1.8003e-08 | 0 | 0 | 0 | 0 | 0 | 1 | -90 | 90 | 0.01646 | 0.0041443 | -0.016429 | -0.0041258
7 | 6 | 1.7932 | 1.1477 | 3.0113e-09 | 0 | 0 | 0 | 0 | 0 | 1 | -90 | 90 | 0.046566 | 0.011687 | -0.046524 | -0.01166
17 | 11 | 3.6795 | 2.3549 | 6.1789e-09 | 0 | 0 | 0 | 0 | 0 | 1 | -90 | 90 | 0.11772 | 0.030043 | -0.11718 | -0.029696
11 | 10 | 4.3443 | 2.7803 | 7.2952e-09 | 0 | 0 | 0 | 0 | 0 | 1 | -90 | 90 | 0.027254 | 0.0068722 | -0.02722 | -0.0068507
9 | 12 | 8.4146 | 5.3853 | 1.413e-08 | 0 | 0 | 0 | 0 | 0 | 1 | -90 | 90 | 0.016429 | 0.0041258 | -0.016404 | -0.0041113
10 | 14 | 9.8145 | 6.2813 | 1.6481e-08 | 0 | 0 | 0 | 0 | 0 | 1 | -90 | 90 | 0.02722 | 0.0068507 | -0.027141 | -0.0068022
14 | 15 | 0.38637 | 0.24728 | 6.4882e-10 | 0 | 0 | 0 | 0 | 0 | 1 | -90 | 90 | 0.0023757 | 0.00059536 | -0.0023757 | -0.00059541