## bus_data
BUS_I | BUS_TYPE | Pd | Qd | Gs | Bs | area | Vm | Va | baseKV | zone | Vmax | Vmin
1 | 1 | 0.0088454 | 0.0022169 | 0 | 0 | 1 | 0.99022 | -0.1877 | 0.4 | 1 | 1.1 | 0.9
2 | 1 | 0.031293 | 0.0078428 | 0 | 0 | 1 | 0.99147 | -0.16364 | 0.4 | 1 | 1.1 | 0.9
3 | 1 | 0 | 0 | 0 | 0 | 1 | 0.98986 | -0.19475 | 0.4 | 1 | 1.1 | 0.9
4 | 1 | 0 | 0 | 0 | 0 | 1 | 0.99216 | -0.15034 | 0.4 | 1 | 1.1 | 0.9
5 | 1 | 0.0074567 | 0.0018688 | 0 | 0 | 1 | 0.98793 | -0.2321 | 0.4 | 1 | 1.1 | 0.9
6 | 1 | 0 | 0 | 0 | 0 | 1 | 0.98979 | -0.19601 | 0.4 | 1 | 1.1 | 0.9
31 | 1 | 0 | 0 | 0 | 0 | 1 | 0.99287 | -0.13652 | 0.4 | 1 | 1.1 | 0.9
23 | 1 | 0.0016538 | 0.00041447 | 0 | 0 | 1 | 0.98776 | -0.23541 | 0.4 | 1 | 1.1 | 0.9
40 | 1 | 0.0020873 | 0.00052313 | 0 | 0 | 1 | 0.98972 | -0.19735 | 0.4 | 1 | 1.1 | 0.9
8 | 1 | 0 | 0 | 0 | 0 | 1 | 0.99004 | -0.19132 | 0.4 | 1 | 1.1 | 0.9
39 | 1 | 0.0056314 | 0.0014114 | 0 | 0 | 1 | 0.99054 | -0.18159 | 0.4 | 1 | 1.1 | 0.9
11 | 1 | 0 | 0 | 0 | 0 | 1 | 0.98995 | -0.19309 | 0.4 | 1 | 1.1 | 0.9
37 | 1 | 0.01949 | 0.0048846 | 0 | 0 | 1 | 0.98967 | -0.19851 | 0.4 | 1 | 1.1 | 0.9
9 | 1 | 0 | 0 | 0 | 0 | 1 | 0.98991 | -0.19396 | 0.4 | 1 | 1.1 | 0.9
41 | 1 | 0.005164 | 0.0012942 | 0 | 0 | 1 | 0.98987 | -0.19469 | 0.4 | 1 | 1.1 | 0.9
10 | 1 | 0 | 0 | 0 | 0 | 1 | 0.98973 | -0.19743 | 0.4 | 1 | 1.1 | 0.9
38 | 1 | 0 | 0 | 0 | 0 | 1 | 0.98878 | -0.21586 | 0.4 | 1 | 1.1 | 0.9
36 | 1 | 0.0080232 | 0.0020108 | 0 | 0 | 1 | 0.9898 | -0.19609 | 0.4 | 1 | 1.1 | 0.9
30 | 1 | 0 | 0 | 0 | 0 | 1 | 0.99715 | -0.054426 | 0.4 | 1 | 1.1 | 0.9
20 | 1 | 0.001634 | 0.00040952 | 0 | 0 | 1 | 0.98708 | -0.24854 | 0.4 | 1 | 1.1 | 0.9
44 | 1 | 0.0061744 | 0.0015475 | 0 | 0 | 1 | 0.98863 | -0.21881 | 0.4 | 1 | 1.1 | 0.9
12 | 1 | 0.051843 | 0.012993 | 0 | 0 | 1 | 0.99741 | -0.049833 | 0.4 | 1 | 1.1 | 0.9
14 | 1 | 0 | 0 | 0 | 0 | 1 | 0.99789 | -0.040504 | 0.4 | 1 | 1.1 | 0.9
13 | 1 | 0 | 0 | 0 | 0 | 1 | 0.98404 | -0.30783 | 0.4 | 1 | 1.1 | 0.9
15 | 1 | 0.011789 | 0.0029545 | 0 | 0 | 1 | 0.98396 | -0.30939 | 0.4 | 1 | 1.1 | 0.9
16 | 1 | 0 | 0 | 0 | 0 | 1 | 0.98422 | -0.30432 | 0.4 | 1 | 1.1 | 0.9
17 | 3 | 0 | 0 | 0 | 0 | 1 | 1 | 0 | 0.4 | 1 | 1.1 | 0.9
24 | 1 | 0.0079947 | 0.0020037 | 0 | 0 | 1 | 0.9844 | -0.30081 | 0.4 | 1 | 1.1 | 0.9
35 | 1 | 0.030149 | 0.0075561 | 0 | 0 | 1 | 0.9994 | -0.011417 | 0.4 | 1 | 1.1 | 0.9
33 | 1 | 0.049726 | 0.012462 | 0 | 0 | 1 | 0.99646 | -0.067716 | 0.4 | 1 | 1.1 | 0.9
21 | 1 | 0 | 0 | 0 | 0 | 1 | 0.98568 | -0.27576 | 0.4 | 1 | 1.1 | 0.9
22 | 1 | 0 | 0 | 0 | 0 | 1 | 0.98516 | -0.28588 | 0.4 | 1 | 1.1 | 0.9
19 | 1 | 0 | 0 | 0 | 0 | 1 | 0.98636 | -0.26251 | 0.4 | 1 | 1.1 | 0.9
25 | 1 | 0 | 0 | 0 | 0 | 1 | 0.99173 | -0.15895 | 0.4 | 1 | 1.1 | 0.9
26 | 1 | 0 | 0 | 0 | 0 | 1 | 0.98995 | -0.19346 | 0.4 | 1 | 1.1 | 0.9
34 | 1 | 0 | 0 | 0 | 0 | 1 | 0.99421 | -0.11095 | 0.4 | 1 | 1.1 | 0.9
43 | 1 | 0.070924 | 0.017775 | 0 | 0 | 1 | 0.99062 | -0.18044 | 0.4 | 1 | 1.1 | 0.9
27 | 1 | 0.0099393 | 0.002491 | 0 | 0 | 1 | 0.98955 | -0.20109 | 0.4 | 1 | 1.1 | 0.9
18 | 1 | 0.010946 | 0.0027433 | 0 | 0 | 1 | 0.98583 | -0.27288 | 0.4 | 1 | 1.1 | 0.9
32 | 1 | 0 | 0 | 0 | 0 | 1 | 0.99916 | -0.016104 | 0.4 | 1 | 1.1 | 0.9
29 | 1 | 0.050074 | 0.01255 | 0 | 0 | 1 | 0.99511 | -0.093834 | 0.4 | 1 | 1.1 | 0.9
42 | 1 | 0.053224 | 0.013339 | 0 | 0 | 1 | 0.99903 | -0.018552 | 0.4 | 1 | 1.1 | 0.9

## generator_data
GEN_BUS | PG | QG | QMAX | QMIN | VG | MBASE | GEN_STATUS | PMAX | PMIN
17 | 0.44667 | 0.11295 | 10 | -10 | 1 | 100 | 1 | 10 | 0

## branch_data
F_BUS | T_BUS | BR_R | BR_X | BR_B | RATE_A | RATE_B | RATE_C | TAP | SHIFT | BR_STATUS | ANGMIN | ANGMAX | P_in | Q_in | P_out | Q_out
1 | 2 | 2.0197 | 1.2926 | 3.3916e-09 | 0 | 0 | 0 | 0 | 0 | 1 | -90 | 90 | -0.052588 | -0.013246 | 0.052649 | 0.013284
1 | 3 | 0.71075 | 0.45488 | 1.1935e-09 | 0 | 0 | 0 | 0 | 0 | 1 | -90 | 90 | 0.043743 | 0.011029 | -0.043728 | -0.01102
2 | 4 | 0.70065 | 0.44842 | 1.1766e-09 | 0 | 0 | 0 | 0 | 0 | 1 | -90 | 90 | -0.083942 | -0.021127 | 0.083995 | 0.021161
3 | 5 | 3.9468 | 2.5259 | 6.6277e-09 | 0 | 0 | 0 | 0 | 0 | 1 | -90 | 90 | 0.041641 | 0.010497 | -0.041566 | -0.01045
3 | 6 | 2.6469 | 1.694 | 4.4448e-09 | 0 | 0 | 0 | 0 | 0 | 1 | -90 | 90 | 0.0020876 | 0.0005224 | -0.0020875 | -0.00052275
4 | 31 | 0.72922 | 0.4667 | 1.2246e-09 | 0 | 0 | 0 | 0 | 0 | 1 | -90 | 90 | -0.083995 | -0.021161 | 0.084051 | 0.021197
5 | 23 | 0.42499 | 0.27199 | 7.1367e-10 | 0 | 0 | 0 | 0 | 0 | 1 | -90 | 90 | 0.03411 | 0.0085816 | -0.034104 | -0.0085782
6 | 40 | 2.8247 | 1.8078 | 4.7435e-09 | 0 | 0 | 0 | 0 | 0 | 1 | -90 | 90 | 0.0020875 | 0.00052275 | -0.0020873 | -0.00052313
31 | 39 | 4.4658 | 2.8581 | 7.4993e-09 | 0 | 0 | 0 | 0 | 0 | 1 | -90 | 90 | 0.044614 | 0.011228 | -0.044518 | -0.011168
31 | 30 | 2.8414 | 1.8185 | 4.7715e-09 | 0 | 0 | 0 | 0 | 0 | 1 | -90 | 90 | -0.12867 | -0.032425 | 0.12917 | 0.032749
23 | 20 | 1.7736 | 1.1351 | 2.9784e-09 | 0 | 0 | 0 | 0 | 0 | 1 | -90 | 90 | 0.032451 | 0.0081637 | -0.03243 | -0.008151
8 | 39 | 1.1006 | 0.70436 | 1.8481e-09 | 0 | 0 | 0 | 0 | 0 | 1 | -90 | 90 | -0.038869 | -0.0097449 | 0.038887 | 0.0097563
8 | 11 | 0.40281 | 0.2578 | 6.7643e-10 | 0 | 0 | 0 | 0 | 0 | 1 | -90 | 90 | 0.019372 | 0.0048563 | -0.019371 | -0.0048553
8 | 37 | 1.6201 | 1.0369 | 2.7206e-09 | 0 | 0 | 0 | 0 | 0 | 1 | -90 | 90 | 0.019497 | 0.0048887 | -0.01949 | -0.0048847
11 | 36 | 0.92633 | 0.59285 | 1.5556e-09 | 0 | 0 | 0 | 0 | 0 | 1 | -90 | 90 | 0.014206 | 0.003561 | -0.014204 | -0.0035599
11 | 9 | 0.73816 | 0.47242 | 1.2396e-09 | 0 | 0 | 0 | 0 | 0 | 1 | -90 | 90 | 0.0051643 | 0.0012942 | -0.0051641 | -0.0012942
9 | 41 | 0.62283 | 0.39861 | 1.0459e-09 | 0 | 0 | 0 | 0 | 0 | 1 | -90 | 90 | 0.0051641 | 0.0012942 | -0.0051639 | -0.0012942
10 | 38 | 13.0878 | 8.3762 | 2.1978e-08 | 0 | 0 | 0 | 0 | 0 | 1 | -90 | 90 | 0.0061807 | 0.001549 | -0.0061753 | -0.0015477
10 | 36 | 0.95073 | 0.60847 | 1.5965e-09 | 0 | 0 | 0 | 0 | 0 | 1 | -90 | 90 | -0.0061807 | -0.001549 | 0.0061811 | 0.0015491
38 | 44 | 2.0933 | 1.3397 | 3.5152e-09 | 0 | 0 | 0 | 0 | 0 | 1 | -90 | 90 | 0.0061753 | 0.0015477 | -0.0061744 | -0.0015475
30 | 32 | 0.95992 | 0.61435 | 3.2239e-09 | 0 | 0 | 0 | 0 | 0 | 1 | -90 | 90 | -0.17934 | -0.045358 | 0.17967 | 0.045569
30 | 29 | 3.5003 | 2.2402 | 5.8779e-09 | 0 | 0 | 0 | 0 | 0 | 1 | -90 | 90 | 0.050168 | 0.012609 | -0.050074 | -0.01255
20 | 19 | 1.9823 | 1.2687 | 3.3288e-09 | 0 | 0 | 0 | 0 | 0 | 1 | -90 | 90 | 0.030796 | 0.0077415 | -0.030776 | -0.0077287
12 | 14 | 0.80283 | 0.51381 | 1.3482e-09 | 0 | 0 | 0 | 0 | 0 | 1 | -90 | 90 | -0.051843 | -0.012993 | 0.051866 | 0.013008
14 | 17 | 3.4945 | 2.2365 | 5.8683e-09 | 0 | 0 | 0 | 0 | 0 | 1 | -90 | 90 | -0.051866 | -0.013008 | 0.051966 | 0.013071
13 | 15 | 0.57258 | 0.36645 | 9.6151e-10 | 0 | 0 | 0 | 0 | 0 | 1 | -90 | 90 | 0.01179 | 0.002955 | -0.011789 | -0.0029546
13 | 16 | 1.2926 | 0.82725 | 2.1706e-09 | 0 | 0 | 0 | 0 | 0 | 1 | -90 | 90 | -0.01179 | -0.002955 | 0.011792 | 0.0029561
16 | 24 | 1.2931 | 0.82756 | 2.1714e-09 | 0 | 0 | 0 | 0 | 0 | 1 | -90 | 90 | -0.011792 | -0.0029561 | 0.011793 | 0.0029571
17 | 35 | 0.19547 | 0.1251 | 6.565e-10 | 0 | 0 | 0 | 0 | 0 | 1 | -90 | 90 | 0.26325 | 0.066594 | -0.2631 | -0.066502
17 | 33 | 2.3159 | 1.4822 | 3.889e-09 | 0 | 0 | 0 | 0 | 0 | 1 | -90 | 90 | 0.13146 | 0.033283 | -0.13104 | -0.03301
24 | 22 | 3.28 | 2.0992 | 5.508e-09 | 0 | 0 | 0 | 0 | 0 | 1 | -90 | 90 | -0.019788 | -0.0049608 | 0.019802 | 0.0049693
35 | 32 | 0.09061 | 0.057991 | 3.0432e-10 | 0 | 0 | 0 | 0 | 0 | 1 | -90 | 90 | 0.23295 | 0.058946 | -0.2329 | -0.058913
33 | 34 | 2.3737 | 1.5192 | 3.9862e-09 | 0 | 0 | 0 | 0 | 0 | 1 | -90 | 90 | 0.08131 | 0.020548 | -0.081142 | -0.020441
21 | 22 | 2.2262 | 1.4248 | 3.7384e-09 | 0 | 0 | 0 | 0 | 0 | 1 | -90 | 90 | 0.019812 | 0.004975 | -0.019802 | -0.0049693
21 | 19 | 2.9202 | 1.8689 | 4.9038e-09 | 0 | 0 | 0 | 0 | 0 | 1 | -90 | 90 | -0.019812 | -0.004975 | 0.019824 | 0.0049826
19 | 18 | 4.1319 | 2.6444 | 6.9385e-09 | 0 | 0 | 0 | 0 | 0 | 1 | -90 | 90 | 0.010951 | 0.0027461 | -0.010946 | -0.0027433
25 | 26 | 15.2719 | 9.774 | 2.5646e-08 | 0 | 0 | 0 | 0 | 0 | 1 | -90 | 90 | 0.0099593 | 0.0025008 | -0.0099429 | -0.0024928
25 | 34 | 2.6235 | 1.679 | 4.4056e-09 | 0 | 0 | 0 | 0 | 0 | 1 | -90 | 90 | -0.080956 | -0.020322 | 0.081142 | 0.020441
25 | 43 | 1.3344 | 0.854 | 2.2408e-09 | 0 | 0 | 0 | 0 | 0 | 1 | -90 | 90 | 0.070996 | 0.017822 | -0.070924 | -0.017775
26 | 27 | 3.371 | 2.1575 | 5.6609e-09 | 0 | 0 | 0 | 0 | 0 | 1 | -90 | 90 | 0.0099429 | 0.0024928 | -0.0099393 | -0.002491
32 | 42 | 0.20578 | 0.1317 | 3.4556e-10 | 0 | 0 | 0 | 0 | 0 | 1 | -90 | 90 | 0.05323 | 0.013343 | -0.053224 | -0.013339