## bus_data
BUS_I | BUS_TYPE | Pd | Qd | Gs | Bs | area | Vm | Va | baseKV | zone | Vmax | Vmin
1 | 1 | 0.049174 | 0.012324 | 0 | 0 | 1 | 0.9951 | -0.094179 | 0.4 | 1 | 1.1 | 0.9
2 | 1 | 0 | 0 | 0 | 0 | 1 | 0.9968 | -0.061349 | 0.4 | 1 | 1.1 | 0.9
4 | 1 | 0.024119 | 0.0060448 | 0 | 0 | 1 | 0.99831 | -0.032504 | 0.4 | 1 | 1.1 | 0.9
24 | 3 | 0.027168 | 0.0068089 | 0 | 0 | 1 | 1 | 0 | 0.4 | 1 | 1.1 | 0.9
5 | 1 | 0 | 0 | 0 | 0 | 1 | 0.98637 | -0.26212 | 0.4 | 1 | 1.1 | 0.9
16 | 1 | 0.012168 | 0.0030497 | 0 | 0 | 1 | 0.98615 | -0.26642 | 0.4 | 1 | 1.1 | 0.9
28 | 1 | 0.010302 | 0.002582 | 0 | 0 | 1 | 0.9867 | -0.25571 | 0.4 | 1 | 1.1 | 0.9
6 | 1 | 0 | 0 | 0 | 0 | 1 | 0.98839 | -0.2228 | 0.4 | 1 | 1.1 | 0.9
9 | 1 | 0 | 0 | 0 | 0 | 1 | 0.99094 | -0.17357 | 0.4 | 1 | 1.1 | 0.9
30 | 1 | 0.025721 | 0.0064464 | 0 | 0 | 1 | 0.98768 | -0.23664 | 0.4 | 1 | 1.1 | 0.9
7 | 1 | 0 | 0 | 0 | 0 | 1 | 0.98515 | -0.28413 | 0.4 | 1 | 1.1 | 0.9
11 | 1 | 0 | 0 | 0 | 0 | 1 | 0.98736 | -0.24142 | 0.4 | 1 | 1.1 | 0.9
18 | 1 | 0.012662 | 0.0031733 | 0 | 0 | 1 | 0.9821 | -0.34334 | 0.4 | 1 | 1.1 | 0.9
31 | 1 | 0.071015 | 0.017798 | 0 | 0 | 1 | 0.99403 | -0.11401 | 0.4 | 1 | 1.1 | 0.9
27 | 1 | 0.020308 | 0.0050896 | 0 | 0 | 1 | 0.99293 | -0.13452 | 0.4 | 1 | 1.1 | 0.9
23 | 1 | 0.0091061 | 0.0022822 | 0 | 0 | 1 | 0.99795 | -0.038885 | 0.4 | 1 | 1.1 | 0.9
15 | 1 | 0.0057712 | 0.0014464 | 0 | 0 | 1 | 0.98615 | -0.26644 | 0.4 | 1 | 1.1 | 0.9
29 | 1 | 0.031908 | 0.007997 | 0 | 0 | 1 | 0.98707 | -0.24859 | 0.4 | 1 | 1.1 | 0.9
17 | 1 | 0.012022 | 0.003013 | 0 | 0 | 1 | 0.98069 | -0.3709 | 0.4 | 1 | 1.1 | 0.9
26 | 1 | 0.0064126 | 0.0016071 | 0 | 0 | 1 | 0.995 | -0.095275 | 0.4 | 1 | 1.1 | 0.9
12 | 1 | 0.017951 | 0.0044989 | 0 | 0 | 1 | 0.99527 | -0.090277 | 0.4 | 1 | 1.1 | 0.9
13 | 1 | 0.010869 | 0.0027241 | 0 | 0 | 1 | 0.99553 | -0.085183 | 0.4 | 1 | 1.1 | 0.9
25 | 1 | 0 | 0 | 0 | 0 | 1 | 0.99604 | -0.075407 | 0.4 | 1 | 1.1 | 0.9
14 | 1 | 0.012656 | 0.0031718 | 0 | 0 | 1 | 0.99561 | -0.083708 | 0.4 | 1 | 1.1 | 0.9
19 | 1 | 0.0062878 | 0.0015759 | 0 | 0 | 1 | 0.98003 | -0.38383 | 0.4 | 1 | 1.1 | 0.9
20 | 1 | 0.012386 | 0.0031042 | 0 | 0 | 1 | 0.97945 | -0.39504 | 0.4 | 1 | 1.1 | 0.9
22 | 1 | 0.046931 | 0.011762 | 0 | 0 | 1 | 0.9773 | -0.43726 | 0.4 | 1 | 1.1 | 0.9
21 | 1 | 0.025079 | 0.0062854 | 0 | 0 | 1 | 0.97721 | -0.43903 | 0.4 | 1 | 1.1 | 0.9

## generator_data
GEN_BUS | PG | QG | QMAX | QMIN | VG | MBASE | GEN_STATUS | PMAX | PMIN
24 | 0.45437 | 0.11556 | 10 | -10 | 1 | 100 | 1 | 10 | 0

## branch_data
F_BUS | T_BUS | BR_R | BR_X | BR_B | RATE_A | RATE_B | RATE_C | TAP | SHIFT | BR_STATUS | ANGMIN | ANGMAX | P_in | Q_in | P_out | Q_out
1 | 2 | 2.9683 | 1.8997 | 4.9845e-09 | 0 | 0 | 0 | 0 | 0 | 1 | -90 | 90 | -0.049174 | -0.012324 | 0.049251 | 0.012373
2 | 4 | 2.6164 | 1.6745 | 4.3936e-09 | 0 | 0 | 0 | 0 | 0 | 1 | -90 | 90 | -0.049251 | -0.012373 | 0.049319 | 0.012416
4 | 24 | 1.9844 | 1.27 | 3.3323e-09 | 0 | 0 | 0 | 0 | 0 | 1 | -90 | 90 | -0.073438 | -0.018461 | 0.073552 | 0.018534
24 | 23 | 0.49759 | 0.31846 | 2.5067e-09 | 0 | 0 | 0 | 0 | 0 | 1 | -90 | 90 | 0.35365 | 0.090219 | -0.35298 | -0.089795
5 | 16 | 1.0464 | 0.66972 | 1.7572e-09 | 0 | 0 | 0 | 0 | 0 | 1 | -90 | 90 | 0.017943 | 0.0044983 | -0.017939 | -0.0044961
5 | 28 | 1.5572 | 0.99659 | 2.6149e-09 | 0 | 0 | 0 | 0 | 0 | 1 | -90 | 90 | -0.017943 | -0.0044983 | 0.017949 | 0.0045015
16 | 15 | 0.013269 | 0.0084923 | 2.2282e-11 | 0 | 0 | 0 | 0 | 0 | 1 | -90 | 90 | 0.0057712 | 0.0014464 | -0.0057712 | -0.0014464
28 | 29 | 1.1009 | 0.70458 | 1.8487e-09 | 0 | 0 | 0 | 0 | 0 | 1 | -90 | 90 | -0.028251 | -0.0070835 | 0.02826 | 0.0070895
6 | 9 | 2.5169 | 1.6108 | 4.2265e-09 | 0 | 0 | 0 | 0 | 0 | 1 | -90 | 90 | -0.085981 | -0.021591 | 0.086184 | 0.02172
6 | 30 | 0.70536 | 0.45143 | 1.1845e-09 | 0 | 0 | 0 | 0 | 0 | 1 | -90 | 90 | 0.085981 | 0.021591 | -0.085924 | -0.021555
9 | 31 | 3.0622 | 1.9598 | 5.1422e-09 | 0 | 0 | 0 | 0 | 0 | 1 | -90 | 90 | -0.086184 | -0.02172 | 0.08643 | 0.021877
30 | 29 | 0.8682 | 0.55565 | 1.4579e-09 | 0 | 0 | 0 | 0 | 0 | 1 | -90 | 90 | 0.060203 | 0.015108 | -0.060169 | -0.015087
7 | 11 | 1.6141 | 1.033 | 2.7104e-09 | 0 | 0 | 0 | 0 | 0 | 1 | -90 | 90 | -0.11608 | -0.029369 | 0.11632 | 0.029521
7 | 18 | 2.2259 | 1.4246 | 3.7379e-09 | 0 | 0 | 0 | 0 | 0 | 1 | -90 | 90 | 0.11608 | 0.029369 | -0.11575 | -0.029159
11 | 27 | 4.0716 | 2.6058 | 6.8373e-09 | 0 | 0 | 0 | 0 | 0 | 1 | -90 | 90 | -0.11632 | -0.029521 | 0.11692 | 0.029905
18 | 17 | 1.1587 | 0.74156 | 1.9457e-09 | 0 | 0 | 0 | 0 | 0 | 1 | -90 | 90 | 0.10309 | 0.025986 | -0.10295 | -0.025899
31 | 26 | 0.52937 | 0.3388 | 1.7779e-09 | 0 | 0 | 0 | 0 | 0 | 1 | -90 | 90 | -0.15744 | -0.039675 | 0.15759 | 0.039765
27 | 25 | 1.9314 | 1.2361 | 3.2433e-09 | 0 | 0 | 0 | 0 | 0 | 1 | -90 | 90 | -0.13723 | -0.034995 | 0.13762 | 0.035246
23 | 25 | 0.47794 | 0.30588 | 2.4078e-09 | 0 | 0 | 0 | 0 | 0 | 1 | -90 | 90 | 0.34388 | 0.087513 | -0.34327 | -0.087127
17 | 19 | 0.61397 | 0.39294 | 1.031e-09 | 0 | 0 | 0 | 0 | 0 | 1 | -90 | 90 | 0.090931 | 0.022886 | -0.090875 | -0.02285
26 | 25 | 0.54047 | 0.3459 | 2.7228e-09 | 0 | 0 | 0 | 0 | 0 | 1 | -90 | 90 | -0.164 | -0.041372 | 0.16415 | 0.041472
12 | 13 | 1.2604 | 0.80665 | 2.1165e-09 | 0 | 0 | 0 | 0 | 0 | 1 | -90 | 90 | -0.017951 | -0.0044989 | 0.017955 | 0.0045015
13 | 14 | 0.2274 | 0.14553 | 3.8186e-10 | 0 | 0 | 0 | 0 | 0 | 1 | -90 | 90 | -0.028825 | -0.0072256 | 0.028827 | 0.0072269
25 | 14 | 0.88959 | 0.56934 | 1.4939e-09 | 0 | 0 | 0 | 0 | 0 | 1 | -90 | 90 | 0.041499 | 0.010409 | -0.041482 | -0.010399
19 | 20 | 0.5717 | 0.36589 | 9.6003e-10 | 0 | 0 | 0 | 0 | 0 | 1 | -90 | 90 | 0.084587 | 0.021275 | -0.084542 | -0.021246
20 | 22 | 2.5155 | 1.6099 | 4.2243e-09 | 0 | 0 | 0 | 0 | 0 | 1 | -90 | 90 | 0.072156 | 0.018142 | -0.072011 | -0.018049
22 | 21 | 0.30236 | 0.19351 | 5.0774e-10 | 0 | 0 | 0 | 0 | 0 | 1 | -90 | 90 | 0.025081 | 0.0062869 | -0.025079 | -0.0062856