## bus_data
BUS_I | BUS_TYPE | Pd | Qd | Gs | Bs | area | Vm | Va | baseKV | zone | Vmax | Vmin
1 | 1 | 0.038068 | 0.0095408 | 0 | 0 | 1 | 0.98628 | -0.26376 | 0.4 | 1 | 1.1 | 0.9
2 | 1 | 0 | 0 | 0 | 0 | 1 | 0.98555 | -0.27794 | 0.4 | 1 | 1.1 | 0.9
3 | 1 | 0 | 0 | 0 | 0 | 1 | 0.98763 | -0.23744 | 0.4 | 1 | 1.1 | 0.9
4 | 1 | 0.048806 | 0.012232 | 0 | 0 | 1 | 0.98475 | -0.29344 | 0.4 | 1 | 1.1 | 0.9
9 | 1 | 0 | 0 | 0 | 0 | 1 | 0.99602 | -0.076011 | 0.4 | 1 | 1.1 | 0.9
7 | 1 | 0 | 0 | 0 | 0 | 1 | 0.99892 | -0.020675 | 0.4 | 1 | 1.1 | 0.9
19 | 1 | 0.03229 | 0.0080926 | 0 | 0 | 1 | 0.9981 | -0.036624 | 0.4 | 1 | 1.1 | 0.9
27 | 1 | 0.0096442 | 0.0024171 | 0 | 0 | 1 | 0.99951 | -0.0094135 | 0.4 | 1 | 1.1 | 0.9
8 | 1 | 0 | 0 | 0 | 0 | 1 | 0.98533 | -0.28258 | 0.4 | 1 | 1.1 | 0.9
10 | 1 | 0 | 0 | 0 | 0 | 1 | 0.98553 | -0.2787 | 0.4 | 1 | 1.1 | 0.9
51 | 1 | 0.01085 | 0.0027192 | 0 | 0 | 1 | 0.98508 | -0.28751 | 0.4 | 1 | 1.1 | 0.9
11 | 1 | 0 | 0 | 0 | 0 | 1 | 0.99359 | -0.12261 | 0.4 | 1 | 1.1 | 0.9
52 | 1 | 0.0085673 | 0.0021472 | 0 | 0 | 1 | 0.99717 | -0.053904 | 0.4 | 1 | 1.1 | 0.9
46 | 1 | 0.011571 | 0.0029 | 0 | 0 | 1 | 0.98565 | -0.27636 | 0.4 | 1 | 1.1 | 0.9
44 | 1 | 0.012561 | 0.0031482 | 0 | 0 | 1 | 0.99281 | -0.13771 | 0.4 | 1 | 1.1 | 0.9
28 | 1 | 0.022406 | 0.0056156 | 0 | 0 | 1 | 0.99963 | -0.0070118 | 0.4 | 1 | 1.1 | 0.9
49 | 1 | 0.016947 | 0.0042474 | 0 | 0 | 1 | 0.99718 | -0.053738 | 0.4 | 1 | 1.1 | 0.9
26 | 1 | 0.015914 | 0.0039884 | 0 | 0 | 1 | 0.98572 | -0.27504 | 0.4 | 1 | 1.1 | 0.9
45 | 1 | 0.015615 | 0.0039134 | 0 | 0 | 1 | 0.99275 | -0.13884 | 0.4 | 1 | 1.1 | 0.9
12 | 1 | 0.012424 | 0.0031136 | 0 | 0 | 1 | 0.98938 | -0.20398 | 0.4 | 1 | 1.1 | 0.9
13 | 1 | 0.0078168 | 0.0019591 | 0 | 0 | 1 | 0.99044 | -0.18329 | 0.4 | 1 | 1.1 | 0.9
14 | 1 | 0.011638 | 0.0029167 | 0 | 0 | 1 | 0.98858 | -0.21935 | 0.4 | 1 | 1.1 | 0.9
15 | 1 | 0.011586 | 0.0029036 | 0 | 0 | 1 | 0.9909 | -0.17447 | 0.4 | 1 | 1.1 | 0.9
16 | 1 | 0.0074937 | 0.0018781 | 0 | 0 | 1 | 0.98754 | -0.23958 | 0.4 | 1 | 1.1 | 0.9
30 | 1 | 0.0063571 | 0.0015932 | 0 | 0 | 1 | 0.99148 | -0.16329 | 0.4 | 1 | 1.1 | 0.9
25 | 1 | 0.0076863 | 0.0019264 | 0 | 0 | 1 | 0.98743 | -0.24164 | 0.4 | 1 | 1.1 | 0.9
31 | 1 | 0.012694 | 0.0031815 | 0 | 0 | 1 | 0.99164 | -0.16024 | 0.4 | 1 | 1.1 | 0.9
23 | 1 | 0 | 0 | 0 | 0 | 1 | 0.98599 | -0.26981 | 0.4 | 1 | 1.1 | 0.9
17 | 1 | 0.0196 | 0.0049122 | 0 | 0 | 1 | 0.99361 | -0.12279 | 0.4 | 1 | 1.1 | 0.9
18 | 1 | 0.019417 | 0.0048664 | 0 | 0 | 1 | 0.99364 | -0.12221 | 0.4 | 1 | 1.1 | 0.9
20 | 1 | 0.035468 | 0.0088892 | 0 | 0 | 1 | 0.99408 | -0.1137 | 0.4 | 1 | 1.1 | 0.9
32 | 1 | 0.012939 | 0.0032428 | 0 | 0 | 1 | 0.99438 | -0.10776 | 0.4 | 1 | 1.1 | 0.9
33 | 1 | 0.0097113 | 0.0024339 | 0 | 0 | 1 | 0.99525 | -0.091071 | 0.4 | 1 | 1.1 | 0.9
21 | 1 | 0.0075496 | 0.0018921 | 0 | 0 | 1 | 0.98578 | -0.27391 | 0.4 | 1 | 1.1 | 0.9
22 | 1 | 0.0052193 | 0.0013081 | 0 | 0 | 1 | 0.98563 | -0.27674 | 0.4 | 1 | 1.1 | 0.9
24 | 1 | 0.014421 | 0.0036143 | 0 | 0 | 1 | 0.98539 | -0.28147 | 0.4 | 1 | 1.1 | 0.9
39 | 1 | 0.0049591 | 0.0012429 | 0 | 0 | 1 | 0.98539 | -0.28148 | 0.4 | 1 | 1.1 | 0.9
40 | 1 | 0.0044752 | 0.0011216 | 0 | 0 | 1 | 0.98525 | -0.28416 | 0.4 | 1 | 1.1 | 0.9
29 | 3 | 0.0090753 | 0.0022745 | 0 | 0 | 1 | 1 | 0 | 0.4 | 1 | 1.1 | 0.9
41 | 1 | 0.014791 | 0.003707 | 0 | 0 | 1 | 0.99863 | -0.026131 | 0.4 | 1 | 1.1 | 0.9
47 | 1 | 0 | 0 | 0 | 0 | 1 | 0.99801 | -0.037962 | 0.4 | 1 | 1.1 | 0.9
42 | 1 | 0.0062647 | 0.0015701 | 0 | 0 | 1 | 0.99188 | -0.15558 | 0.4 | 1 | 1.1 | 0.9
43 | 1 | 0.0088493 | 0.0022178 | 0 | 0 | 1 | 0.99209 | -0.15154 | 0.4 | 1 | 1.1 | 0.9
50 | 1 | 0.011653 | 0.0029204 | 0 | 0 | 1 | 0.99589 | -0.078769 | 0.4 | 1 | 1.1 | 0.9
48 | 1 | 0.01354 | 0.0033935 | 0 | 0 | 1 | 0.99633 | -0.070289 | 0.4 | 1 | 1.1 | 0.9
34 | 1 | 0.014685 | 0.0036805 | 0 | 0 | 1 | 0.99154 | -0.16221 | 0.4 | 1 | 1.1 | 0.9
35 | 1 | 0.0073325 | 0.0018377 | 0 | 0 | 1 | 0.99154 | -0.16218 | 0.4 | 1 | 1.1 | 0.9
36 | 1 | 0.0044223 | 0.0011083 | 0 | 0 | 1 | 0.99137 | -0.1655 | 0.4 | 1 | 1.1 | 0.9
37 | 1 | 0 | 0 | 0 | 0 | 1 | 0.99221 | -0.14924 | 0.4 | 1 | 1.1 | 0.9
38 | 1 | 0.013638 | 0.003418 | 0 | 0 | 1 | 0.99134 | -0.16612 | 0.4 | 1 | 1.1 | 0.9
53 | 1 | 0.0073007 | 0.0018297 | 0 | 0 | 1 | 0.98524 | -0.28426 | 0.4 | 1 | 1.1 | 0.9

## generator_data
GEN_BUS | PG | QG | QMAX | QMIN | VG | MBASE | GEN_STATUS | PMAX | PMIN
29 | 0.57066 | 0.14473 | 10 | -10 | 1 | 100 | 1 | 10 | 0

## branch_data
F_BUS | T_BUS | BR_R | BR_X | BR_B | RATE_A | RATE_B | RATE_C | TAP | SHIFT | BR_STATUS | ANGMIN | ANGMAX | P_in | Q_in | P_out | Q_out
1 | 2 | 1.2664 | 0.8105 | 2.1266e-09 | 0 | 0 | 0 | 0 | 0 | 1 | -90 | 90 | 0.048875 | 0.012276 | -0.048842 | -0.012255
1 | 3 | 1.3225 | 0.84638 | 2.2208e-09 | 0 | 0 | 0 | 0 | 0 | 1 | -90 | 90 | -0.086943 | -0.021817 | 0.087053 | 0.021886
2 | 4 | 1.3814 | 0.88411 | 2.3198e-09 | 0 | 0 | 0 | 0 | 0 | 1 | -90 | 90 | 0.048842 | 0.012255 | -0.048806 | -0.012232
3 | 9 | 8.1932 | 5.2436 | 1.3759e-08 | 0 | 0 | 0 | 0 | 0 | 1 | -90 | 90 | -0.087053 | -0.021886 | 0.087729 | 0.022318
9 | 11 | 0.8494 | 0.54362 | 5.7055e-09 | 0 | 0 | 0 | 0 | 0 | 1 | -90 | 90 | 0.24489 | 0.06198 | -0.24434 | -0.061631
9 | 52 | 0.29805 | 0.19075 | 2.002e-09 | 0 | 0 | 0 | 0 | 0 | 1 | -90 | 90 | -0.33262 | -0.084298 | 0.33297 | 0.084524
7 | 19 | 2.2074 | 1.4127 | 3.7068e-09 | 0 | 0 | 0 | 0 | 0 | 1 | -90 | 90 | 0.032314 | 0.008108 | -0.03229 | -0.0080926
7 | 27 | 1.5607 | 0.99885 | 2.6209e-09 | 0 | 0 | 0 | 0 | 0 | 1 | -90 | 90 | -0.032314 | -0.008108 | 0.032332 | 0.0081188
27 | 28 | 0.25649 | 0.16415 | 4.3072e-10 | 0 | 0 | 0 | 0 | 0 | 1 | -90 | 90 | -0.041976 | -0.010536 | 0.041981 | 0.010539
8 | 10 | 1.558 | 0.99715 | 2.6164e-09 | 0 | 0 | 0 | 0 | 0 | 1 | -90 | 90 | -0.010852 | -0.0027205 | 0.010854 | 0.0027215
8 | 51 | 1.9749 | 1.264 | 3.3165e-09 | 0 | 0 | 0 | 0 | 0 | 1 | -90 | 90 | 0.010852 | 0.0027205 | -0.01085 | -0.0027192
10 | 46 | 0.93822 | 0.60046 | 1.5755e-09 | 0 | 0 | 0 | 0 | 0 | 1 | -90 | 90 | -0.010854 | -0.0027215 | 0.010855 | 0.0027222
11 | 44 | 0.27441 | 0.17562 | 1.8432e-09 | 0 | 0 | 0 | 0 | 0 | 1 | -90 | 90 | 0.24434 | 0.061631 | -0.24416 | -0.061518
52 | 49 | 0.0021776 | 0.0013937 | 1.4627e-11 | 0 | 0 | 0 | 0 | 0 | 1 | -90 | 90 | -0.34154 | -0.086671 | 0.34154 | 0.086673
46 | 26 | 0.25673 | 0.16431 | 4.3112e-10 | 0 | 0 | 0 | 0 | 0 | 1 | -90 | 90 | -0.022426 | -0.0056222 | 0.022428 | 0.005623
44 | 45 | 0.021687 | 0.013879 | 1.4567e-10 | 0 | 0 | 0 | 0 | 0 | 1 | -90 | 90 | 0.2316 | 0.05837 | -0.23159 | -0.058362
28 | 29 | 0.4883 | 0.31251 | 8.1998e-10 | 0 | 0 | 0 | 0 | 0 | 1 | -90 | 90 | -0.064387 | -0.016154 | 0.064409 | 0.016168
49 | 47 | 0.19783 | 0.12661 | 1.3288e-09 | 0 | 0 | 0 | 0 | 0 | 1 | -90 | 90 | -0.35849 | -0.09092 | 0.35876 | 0.091094
26 | 23 | 0.5946 | 0.38055 | 9.985e-10 | 0 | 0 | 0 | 0 | 0 | 1 | -90 | 90 | -0.038342 | -0.0096114 | 0.038351 | 0.0096175
45 | 37 | 0.21347 | 0.13662 | 1.4339e-09 | 0 | 0 | 0 | 0 | 0 | 1 | -90 | 90 | 0.21598 | 0.054448 | -0.21587 | -0.05438
12 | 13 | 0.7479 | 0.47865 | 1.2559e-09 | 0 | 0 | 0 | 0 | 0 | 1 | -90 | 90 | -0.12183 | -0.030662 | 0.12195 | 0.030739
12 | 14 | 0.61774 | 0.39535 | 1.0374e-09 | 0 | 0 | 0 | 0 | 0 | 1 | -90 | 90 | 0.10941 | 0.027549 | -0.10933 | -0.027497
13 | 15 | 0.29991 | 0.19194 | 5.0363e-10 | 0 | 0 | 0 | 0 | 0 | 1 | -90 | 90 | -0.12977 | -0.032699 | 0.12983 | 0.032734
14 | 16 | 0.90854 | 0.58147 | 1.5257e-09 | 0 | 0 | 0 | 0 | 0 | 1 | -90 | 90 | 0.097692 | 0.024581 | -0.097598 | -0.024521
15 | 30 | 0.34949 | 0.22367 | 1.1738e-09 | 0 | 0 | 0 | 0 | 0 | 1 | -90 | 90 | -0.14141 | -0.035637 | 0.14149 | 0.035685
16 | 25 | 0.10024 | 0.064155 | 1.6833e-10 | 0 | 0 | 0 | 0 | 0 | 1 | -90 | 90 | 0.090104 | 0.022642 | -0.090095 | -0.022637
30 | 31 | 0.091086 | 0.058295 | 6.1183e-10 | 0 | 0 | 0 | 0 | 0 | 1 | -90 | 90 | -0.14784 | -0.037279 | 0.14787 | 0.037292
25 | 23 | 1.4943 | 0.95636 | 2.5093e-09 | 0 | 0 | 0 | 0 | 0 | 1 | -90 | 90 | 0.082409 | 0.02071 | -0.082298 | -0.02064
31 | 42 | 0.12845 | 0.082207 | 8.628e-10 | 0 | 0 | 0 | 0 | 0 | 1 | -90 | 90 | -0.16056 | -0.040474 | 0.1606 | 0.040497
23 | 21 | 0.40666 | 0.26026 | 6.8289e-10 | 0 | 0 | 0 | 0 | 0 | 1 | -90 | 90 | 0.043947 | 0.011022 | -0.043938 | -0.011017
17 | 18 | 0.13238 | 0.08472 | 2.2229e-10 | 0 | 0 | 0 | 0 | 0 | 1 | -90 | 90 | -0.0196 | -0.0049122 | 0.0196 | 0.0049125
18 | 20 | 0.96587 | 0.61816 | 1.622e-09 | 0 | 0 | 0 | 0 | 0 | 1 | -90 | 90 | -0.039018 | -0.0097789 | 0.039033 | 0.0097889
20 | 32 | 0.35284 | 0.22582 | 5.9251e-10 | 0 | 0 | 0 | 0 | 0 | 1 | -90 | 90 | -0.074502 | -0.018678 | 0.074523 | 0.018692
32 | 33 | 0.84699 | 0.54208 | 1.4223e-09 | 0 | 0 | 0 | 0 | 0 | 1 | -90 | 90 | -0.087462 | -0.021934 | 0.087531 | 0.021979
33 | 50 | 0.56265 | 0.3601 | 9.4485e-10 | 0 | 0 | 0 | 0 | 0 | 1 | -90 | 90 | -0.097243 | -0.024413 | 0.0973 | 0.024449
21 | 22 | 0.3385 | 0.21664 | 5.6843e-10 | 0 | 0 | 0 | 0 | 0 | 1 | -90 | 90 | 0.036389 | 0.0091249 | -0.036384 | -0.0091218
22 | 24 | 0.66208 | 0.42373 | 1.1118e-09 | 0 | 0 | 0 | 0 | 0 | 1 | -90 | 90 | 0.031165 | 0.0078137 | -0.031157 | -0.0078093
24 | 39 | 0.0018989 | 0.0012153 | 3.1888e-12 | 0 | 0 | 0 | 0 | 0 | 1 | -90 | 90 | 0.016736 | 0.004195 | -0.016736 | -0.004195
39 | 40 | 0.99093 | 0.6342 | 1.664e-09 | 0 | 0 | 0 | 0 | 0 | 1 | -90 | 90 | 0.011777 | 0.0029522 | -0.011776 | -0.0029513
40 | 53 | 0.057238 | 0.036633 | 9.6119e-11 | 0 | 0 | 0 | 0 | 0 | 1 | -90 | 90 | 0.0073007 | 0.0018298 | -0.0073007 | -0.0018297
29 | 41 | 0.23733 | 0.15189 | 1.5941e-09 | 0 | 0 | 0 | 0 | 0 | 1 | -90 | 90 | 0.49718 | 0.12629 | -0.49655 | -0.12589
41 | 47 | 0.11056 | 0.07076 | 7.4266e-10 | 0 | 0 | 0 | 0 | 0 | 1 | -90 | 90 | 0.48176 | 0.12218 | -0.48149 | -0.12201
47 | 48 | 1.1778 | 0.7538 | 1.9779e-09 | 0 | 0 | 0 | 0 | 0 | 1 | -90 | 90 | 0.12273 | 0.030912 | -0.12254 | -0.030791
42 | 43 | 0.10719 | 0.068603 | 7.2002e-10 | 0 | 0 | 0 | 0 | 0 | 1 | -90 | 90 | -0.16686 | -0.042067 | 0.16689 | 0.042087
43 | 37 | 0.05803 | 0.037139 | 3.8979e-10 | 0 | 0 | 0 | 0 | 0 | 1 | -90 | 90 | -0.17574 | -0.044305 | 0.17576 | 0.044318
50 | 48 | 0.34668 | 0.22187 | 5.8217e-10 | 0 | 0 | 0 | 0 | 0 | 1 | -90 | 90 | -0.10895 | -0.027369 | 0.109 | 0.027398
34 | 35 | 0.004736 | 0.003031 | 7.953e-12 | 0 | 0 | 0 | 0 | 0 | 1 | -90 | 90 | -0.032749 | -0.0082087 | 0.032749 | 0.0082088
34 | 36 | 0.80148 | 0.51295 | 1.3459e-09 | 0 | 0 | 0 | 0 | 0 | 1 | -90 | 90 | 0.018064 | 0.0045283 | -0.018061 | -0.0045266
35 | 37 | 1.4234 | 0.911 | 2.3903e-09 | 0 | 0 | 0 | 0 | 0 | 1 | -90 | 90 | -0.040081 | -0.010046 | 0.040106 | 0.010062
36 | 38 | 0.20148 | 0.12895 | 3.3835e-10 | 0 | 0 | 0 | 0 | 0 | 1 | -90 | 90 | 0.013638 | 0.0034183 | -0.013638 | -0.003418