## bus_data
BUS_I | BUS_TYPE | Pd | Qd | Gs | Bs | area | Vm | Va | baseKV | zone | Vmax | Vmin
1 | 1 | 0.042216 | 0.01058 | 0 | 0 | 1 | 0.98515 | -0.28563 | 0.4 | 1 | 1.1 | 0.9
2 | 1 | 0 | 0 | 0 | 0 | 1 | 0.98789 | -0.23233 | 0.4 | 1 | 1.1 | 0.9
3 | 1 | 0 | 0 | 0 | 0 | 1 | 0.98446 | -0.29908 | 0.4 | 1 | 1.1 | 0.9
4 | 1 | 0.093325 | 0.023389 | 0 | 0 | 1 | 0.99731 | -0.051466 | 0.4 | 1 | 1.1 | 0.9
5 | 1 | 0 | 0 | 0 | 0 | 1 | 0.98658 | -0.25786 | 0.4 | 1 | 1.1 | 0.9
15 | 1 | 0 | 0 | 0 | 0 | 1 | 0.98415 | -0.30525 | 0.4 | 1 | 1.1 | 0.9
7 | 3 | 0 | 0 | 0 | 0 | 1 | 1 | 0 | 0.4 | 1 | 1.1 | 0.9
25 | 1 | 0 | 0 | 0 | 0 | 1 | 0.98656 | -0.25817 | 0.4 | 1 | 1.1 | 0.9
24 | 1 | 0.024124 | 0.006046 | 0 | 0 | 1 | 0.98544 | -0.28004 | 0.4 | 1 | 1.1 | 0.9
6 | 1 | 0 | 0 | 0 | 0 | 1 | 0.97269 | -0.52537 | 0.4 | 1 | 1.1 | 0.9
16 | 1 | 0 | 0 | 0 | 0 | 1 | 0.97165 | -0.54584 | 0.4 | 1 | 1.1 | 0.9
19 | 1 | 0.068326 | 0.017124 | 0 | 0 | 1 | 0.97292 | -0.52085 | 0.4 | 1 | 1.1 | 0.9
27 | 1 | 0.052341 | 0.013118 | 0 | 0 | 1 | 0.99902 | -0.018838 | 0.4 | 1 | 1.1 | 0.9
18 | 1 | 0 | 0 | 0 | 0 | 1 | 0.98209 | -0.34124 | 0.4 | 1 | 1.1 | 0.9
8 | 1 | 0 | 0 | 0 | 0 | 1 | 0.98256 | -0.33623 | 0.4 | 1 | 1.1 | 0.9
12 | 1 | 0 | 0 | 0 | 0 | 1 | 0.98316 | -0.32447 | 0.4 | 1 | 1.1 | 0.9
28 | 1 | 0.0043213 | 0.001083 | 0 | 0 | 1 | 0.98253 | -0.33681 | 0.4 | 1 | 1.1 | 0.9
9 | 1 | 0 | 0 | 0 | 0 | 1 | 0.97629 | -0.45447 | 0.4 | 1 | 1.1 | 0.9
10 | 1 | 0 | 0 | 0 | 0 | 1 | 0.97786 | -0.42378 | 0.4 | 1 | 1.1 | 0.9
20 | 1 | 0.051309 | 0.012859 | 0 | 0 | 1 | 0.97421 | -0.49544 | 0.4 | 1 | 1.1 | 0.9
22 | 1 | 0.021426 | 0.0053698 | 0 | 0 | 1 | 0.97695 | -0.44164 | 0.4 | 1 | 1.1 | 0.9
21 | 1 | 0.036141 | 0.0090577 | 0 | 0 | 1 | 0.97868 | -0.40775 | 0.4 | 1 | 1.1 | 0.9
11 | 1 | 0 | 0 | 0 | 0 | 1 | 0.98247 | -0.33795 | 0.4 | 1 | 1.1 | 0.9
29 | 1 | 0.0048336 | 0.0012114 | 0 | 0 | 1 | 0.98244 | -0.33858 | 0.4 | 1 | 1.1 | 0.9
31 | 1 | 0.00080651 | 0.00020213 | 0 | 0 | 1 | 0.9833 | -0.3218 | 0.4 | 1 | 1.1 | 0.9
14 | 1 | 0 | 0 | 0 | 0 | 1 | 0.98345 | -0.31888 | 0.4 | 1 | 1.1 | 0.9
23 | 1 | 0.015324 | 0.0038405 | 0 | 0 | 1 | 0.97145 | -0.54997 | 0.4 | 1 | 1.1 | 0.9
30 | 1 | 0.0020732 | 0.00051959 | 0 | 0 | 1 | 0.98647 | -0.25995 | 0.4 | 1 | 1.1 | 0.9
26 | 1 | 0.079207 | 0.019851 | 0 | 0 | 1 | 0.97543 | -0.47154 | 0.4 | 1 | 1.1 | 0.9

## generator_data
GEN_BUS | PG | QG | QMAX | QMIN | VG | MBASE | GEN_STATUS | PMAX | PMIN
7 | 0.50355 | 0.12921 | 10 | -10 | 1 | 100 | 1 | 10 | 0

## branch_data
F_BUS | T_BUS | BR_R | BR_X | BR_B | RATE_A | RATE_B | RATE_C | TAP | SHIFT | BR_STATUS | ANGMIN | ANGMAX | P_in | Q_in | P_out | Q_out
1 | 2 | 4.454 | 2.8506 | 7.4795e-09 | 0 | 0 | 0 | 0 | 0 | 1 | -90 | 90 | -0.052202 | -0.013086 | 0.052335 | 0.01317
1 | 3 | 5.8618 | 3.7516 | 9.8435e-09 | 0 | 0 | 0 | 0 | 0 | 1 | -90 | 90 | 0.0099855 | 0.0025052 | -0.0099791 | -0.0025021
2 | 4 | 10.1878 | 6.5202 | 1.7108e-08 | 0 | 0 | 0 | 0 | 0 | 1 | -90 | 90 | -0.078589 | -0.01977 | 0.079275 | 0.020207
2 | 5 | 4.2568 | 2.7243 | 7.1483e-09 | 0 | 0 | 0 | 0 | 0 | 1 | -90 | 90 | 0.026255 | 0.0066004 | -0.026223 | -0.0065806
3 | 15 | 2.6874 | 1.7199 | 4.5128e-09 | 0 | 0 | 0 | 0 | 0 | 1 | -90 | 90 | 0.0099791 | 0.0025021 | -0.0099762 | -0.0025006
4 | 7 | 1.3397 | 0.85741 | 4.4995e-09 | 0 | 0 | 0 | 0 | 0 | 1 | -90 | 90 | -0.1726 | -0.043597 | 0.17303 | 0.04387
5 | 25 | 0.64758 | 0.41445 | 1.0875e-09 | 0 | 0 | 0 | 0 | 0 | 1 | -90 | 90 | 0.0020734 | 0.00051901 | -0.0020734 | -0.00051909
5 | 24 | 4.006 | 2.5638 | 6.7271e-09 | 0 | 0 | 0 | 0 | 0 | 1 | -90 | 90 | 0.024149 | 0.0060616 | -0.024124 | -0.006046
15 | 14 | 5.9263 | 3.7929 | 9.9519e-09 | 0 | 0 | 0 | 0 | 0 | 1 | -90 | 90 | 0.0099762 | 0.0025006 | -0.0099697 | -0.0024974
7 | 27 | 1.6116 | 1.0314 | 2.7064e-09 | 0 | 0 | 0 | 0 | 0 | 1 | -90 | 90 | 0.052388 | 0.013148 | -0.052341 | -0.013118
7 | 18 | 5.5279 | 3.5378 | 2.7848e-08 | 0 | 0 | 0 | 0 | 0 | 1 | -90 | 90 | 0.27813 | 0.072193 | -0.27357 | -0.069275
25 | 30 | 3.7475 | 2.3984 | 6.293e-09 | 0 | 0 | 0 | 0 | 0 | 1 | -90 | 90 | 0.0020734 | 0.00051909 | -0.0020732 | -0.00051959
6 | 16 | 5.6588 | 3.6217 | 9.5027e-09 | 0 | 0 | 0 | 0 | 0 | 1 | -90 | 90 | 0.015342 | 0.0038509 | -0.015327 | -0.0038422
6 | 19 | 1.2501 | 0.80004 | 2.0992e-09 | 0 | 0 | 0 | 0 | 0 | 1 | -90 | 90 | -0.015342 | -0.0038509 | 0.015345 | 0.0038528
16 | 23 | 1.1405 | 0.72994 | 1.9153e-09 | 0 | 0 | 0 | 0 | 0 | 1 | -90 | 90 | 0.015327 | 0.0038422 | -0.015324 | -0.0038405
19 | 20 | 1.2907 | 0.82602 | 2.1674e-09 | 0 | 0 | 0 | 0 | 0 | 1 | -90 | 90 | -0.083671 | -0.020977 | 0.083772 | 0.021042
18 | 21 | 1.0544 | 0.67485 | 5.3121e-09 | 0 | 0 | 0 | 0 | 0 | 1 | -90 | 90 | 0.27357 | 0.069275 | -0.2727 | -0.068718
8 | 12 | 11.7756 | 7.5364 | 1.9774e-08 | 0 | 0 | 0 | 0 | 0 | 1 | -90 | 90 | -0.0043214 | -0.001083 | 0.0043238 | 0.0010826
8 | 28 | 0.58663 | 0.37544 | 9.8511e-10 | 0 | 0 | 0 | 0 | 0 | 1 | -90 | 90 | 0.0043214 | 0.001083 | -0.0043213 | -0.001083
12 | 31 | 1.2613 | 0.80721 | 2.118e-09 | 0 | 0 | 0 | 0 | 0 | 1 | -90 | 90 | -0.0091607 | -0.0022941 | 0.0091618 | 0.0022946
12 | 11 | 12.0724 | 7.7263 | 2.0273e-08 | 0 | 0 | 0 | 0 | 0 | 1 | -90 | 90 | 0.0048368 | 0.0012114 | -0.0048337 | -0.0012114
9 | 10 | 0.97312 | 0.6228 | 4.9024e-09 | 0 | 0 | 0 | 0 | 0 | 1 | -90 | 90 | -0.13535 | -0.03407 | 0.13554 | 0.034197
9 | 20 | 1.2941 | 0.82821 | 4.3462e-09 | 0 | 0 | 0 | 0 | 0 | 1 | -90 | 90 | 0.13535 | 0.03407 | -0.13508 | -0.033901
10 | 22 | 0.76009 | 0.48646 | 1.2764e-09 | 0 | 0 | 0 | 0 | 0 | 1 | -90 | 90 | 0.10083 | 0.025348 | -0.10075 | -0.025293
10 | 21 | 0.29183 | 0.18677 | 1.4702e-09 | 0 | 0 | 0 | 0 | 0 | 1 | -90 | 90 | -0.23638 | -0.059544 | 0.23656 | 0.05966
22 | 26 | 1.6123 | 1.0319 | 2.7074e-09 | 0 | 0 | 0 | 0 | 0 | 1 | -90 | 90 | 0.07932 | 0.019923 | -0.079207 | -0.019851
11 | 29 | 0.55879 | 0.35763 | 9.3836e-10 | 0 | 0 | 0 | 0 | 0 | 1 | -90 | 90 | 0.0048337 | 0.0012114 | -0.0048336 | -0.0012114
31 | 14 | 1.2699 | 0.81272 | 2.1325e-09 | 0 | 0 | 0 | 0 | 0 | 1 | -90 | 90 | -0.0099683 | -0.0024968 | 0.0099697 | 0.0024974