## bus_data
BUS_I | BUS_TYPE | Pd | Qd | Gs | Bs | area | Vm | Va | baseKV | zone | Vmax | Vmin
1 | 1 | 0.039297 | 0.0098488 | 0 | 0 | 1 | 0.98081 | -0.36954 | 0.4 | 1 | 1.1 | 0.9
2 | 1 | 0 | 0 | 0 | 0 | 1 | 0.97978 | -0.38955 | 0.4 | 1 | 1.1 | 0.9
3 | 1 | 0 | 0 | 0 | 0 | 1 | 0.9839 | -0.30937 | 0.4 | 1 | 1.1 | 0.9
6 | 1 | 0 | 0 | 0 | 0 | 1 | 0.97774 | -0.42955 | 0.4 | 1 | 1.1 | 0.9
8 | 1 | 0.026847 | 0.0067284 | 0 | 0 | 1 | 0.98511 | -0.28582 | 0.4 | 1 | 1.1 | 0.9
4 | 1 | 0.031089 | 0.0077917 | 0 | 0 | 1 | 0.99928 | -0.013859 | 0.4 | 1 | 1.1 | 0.9
19 | 3 | 0.031081 | 0.0077897 | 0 | 0 | 1 | 1 | 0 | 0.4 | 1 | 1.1 | 0.9
5 | 1 | 0 | 0 | 0 | 0 | 1 | 0.98823 | -0.22591 | 0.4 | 1 | 1.1 | 0.9
12 | 1 | 0.017855 | 0.004475 | 0 | 0 | 1 | 0.98792 | -0.23203 | 0.4 | 1 | 1.1 | 0.9
9 | 1 | 0.054931 | 0.013767 | 0 | 0 | 1 | 0.98864 | -0.21804 | 0.4 | 1 | 1.1 | 0.9
14 | 1 | 0.047999 | 0.01203 | 0 | 0 | 1 | 0.97532 | -0.4771 | 0.4 | 1 | 1.1 | 0.9
20 | 1 | 0.026866 | 0.0067333 | 0 | 0 | 1 | 0.98744 | -0.2408 | 0.4 | 1 | 1.1 | 0.9
16 | 1 | 0 | 0 | 0 | 0 | 1 | 0.99659 | -0.064888 | 0.4 | 1 | 1.1 | 0.9
10 | 1 | 0.0081794 | 0.0020499 | 0 | 0 | 1 | 0.98864 | -0.21796 | 0.4 | 1 | 1.1 | 0.9
15 | 1 | 0 | 0 | 0 | 0 | 1 | 0.99566 | -0.08275 | 0.4 | 1 | 1.1 | 0.9
17 | 1 | 0.078594 | 0.019698 | 0 | 0 | 1 | 0.99288 | -0.13644 | 0.4 | 1 | 1.1 | 0.9
21 | 1 | 0.026853 | 0.0067301 | 0 | 0 | 1 | 0.98887 | -0.2131 | 0.4 | 1 | 1.1 | 0.9
11 | 1 | 0.0081811 | 0.0020504 | 0 | 0 | 1 | 0.98952 | -0.20092 | 0.4 | 1 | 1.1 | 0.9
28 | 1 | 0 | 0 | 0 | 0 | 1 | 0.99159 | -0.16085 | 0.4 | 1 | 1.1 | 0.9
33 | 1 | 0.01429 | 0.0035814 | 0 | 0 | 1 | 0.99074 | -0.17715 | 0.4 | 1 | 1.1 | 0.9
31 | 1 | 0.011791 | 0.0029551 | 0 | 0 | 1 | 0.99365 | -0.12122 | 0.4 | 1 | 1.1 | 0.9
27 | 1 | 0.0081801 | 0.0020501 | 0 | 0 | 1 | 0.99115 | -0.16932 | 0.4 | 1 | 1.1 | 0.9
25 | 1 | 0.0279 | 0.0069924 | 0 | 0 | 1 | 0.99468 | -0.10155 | 0.4 | 1 | 1.1 | 0.9
23 | 1 | 0.011786 | 0.0029539 | 0 | 0 | 1 | 0.99646 | -0.067464 | 0.4 | 1 | 1.1 | 0.9
32 | 1 | 0.011776 | 0.0029513 | 0 | 0 | 1 | 0.9946 | -0.10296 | 0.4 | 1 | 1.1 | 0.9
22 | 1 | 0.011079 | 0.0027767 | 0 | 0 | 1 | 0.9889 | -0.21261 | 0.4 | 1 | 1.1 | 0.9
29 | 1 | 0.0072991 | 0.0018293 | 0 | 0 | 1 | 0.98933 | -0.20422 | 0.4 | 1 | 1.1 | 0.9
30 | 1 | 0.0032233 | 0.00080783 | 0 | 0 | 1 | 0.98976 | -0.19606 | 0.4 | 1 | 1.1 | 0.9
26 | 1 | 0.026113 | 0.0065444 | 0 | 0 | 1 | 0.99104 | -0.17145 | 0.4 | 1 | 1.1 | 0.9

## generator_data
GEN_BUS | PG | QG | QMAX | QMIN | VG | MBASE | GEN_STATUS | PMAX | PMIN
19 | 0.53639 | 0.13644 | 10 | -10 | 1 | 100 | 1 | 10 | 0

## branch_data
F_BUS | T_BUS | BR_R | BR_X | BR_B | RATE_A | RATE_B | RATE_C | TAP | SHIFT | BR_STATUS | ANGMIN | ANGMAX | P_in | Q_in | P_out | Q_out
1 | 2 | 1.7963 | 1.1497 | 3.0165e-09 | 0 | 0 | 0 | 0 | 0 | 1 | -90 | 90 | 0.048246 | 0.012187 | -0.0482 | -0.012157
1 | 3 | 2.9811 | 1.9079 | 5.006e-09 | 0 | 0 | 0 | 0 | 0 | 1 | -90 | 90 | -0.087543 | -0.022035 | 0.087795 | 0.022196
2 | 6 | 3.5775 | 2.2896 | 6.0076e-09 | 0 | 0 | 0 | 0 | 0 | 1 | -90 | 90 | 0.0482 | 0.012157 | -0.048108 | -0.012099
3 | 8 | 1.1719 | 0.75003 | 1.968e-09 | 0 | 0 | 0 | 0 | 0 | 1 | -90 | 90 | -0.087795 | -0.022196 | 0.087894 | 0.02226
6 | 14 | 4.2346 | 2.7101 | 7.111e-09 | 0 | 0 | 0 | 0 | 0 | 1 | -90 | 90 | 0.048107 | 0.012099 | -0.047998 | -0.01203
8 | 20 | 1.7197 | 1.1006 | 2.8879e-09 | 0 | 0 | 0 | 0 | 0 | 1 | -90 | 90 | -0.11474 | -0.028988 | 0.11499 | 0.029147
4 | 19 | 1.9966 | 1.2778 | 3.3529e-09 | 0 | 0 | 0 | 0 | 0 | 1 | -90 | 90 | -0.031089 | -0.0077917 | 0.03111 | 0.0078045
19 | 16 | 0.61797 | 0.3955 | 4.1509e-09 | 0 | 0 | 0 | 0 | 0 | 1 | -90 | 90 | 0.4742 | 0.12085 | -0.47272 | -0.1199
5 | 12 | 1.4994 | 0.9596 | 2.5179e-09 | 0 | 0 | 0 | 0 | 0 | 1 | -90 | 90 | 0.01786 | 0.0044781 | -0.017855 | -0.004475
5 | 9 | 1.9316 | 1.2362 | 3.2437e-09 | 0 | 0 | 0 | 0 | 0 | 1 | -90 | 90 | -0.01786 | -0.0044781 | 0.017867 | 0.004482
9 | 10 | 0.0046548 | 0.0029791 | 7.8167e-12 | 0 | 0 | 0 | 0 | 0 | 1 | -90 | 90 | -0.072798 | -0.018249 | 0.072798 | 0.018249
20 | 21 | 0.85986 | 0.55031 | 2.8879e-09 | 0 | 0 | 0 | 0 | 0 | 1 | -90 | 90 | -0.14186 | -0.03588 | 0.14204 | 0.036
16 | 25 | 0.43018 | 0.27532 | 2.8896e-09 | 0 | 0 | 0 | 0 | 0 | 1 | -90 | 90 | 0.38207 | 0.097076 | -0.38139 | -0.096646
16 | 23 | 0.97279 | 0.62258 | 1.6336e-09 | 0 | 0 | 0 | 0 | 0 | 1 | -90 | 90 | 0.011788 | 0.0029547 | -0.011786 | -0.0029539
16 | 15 | 1.0108 | 0.6469 | 1.6974e-09 | 0 | 0 | 0 | 0 | 0 | 1 | -90 | 90 | 0.078863 | 0.019869 | -0.078796 | -0.019826
10 | 11 | 0.92297 | 0.5907 | 1.5499e-09 | 0 | 0 | 0 | 0 | 0 | 1 | -90 | 90 | -0.080978 | -0.020299 | 0.081044 | 0.020341
15 | 17 | 3.0269 | 1.9372 | 5.0829e-09 | 0 | 0 | 0 | 0 | 0 | 1 | -90 | 90 | 0.078796 | 0.019826 | -0.078594 | -0.019698
21 | 22 | 0.012808 | 0.0081971 | 8.6032e-11 | 0 | 0 | 0 | 0 | 0 | 1 | -90 | 90 | -0.1689 | -0.04273 | 0.1689 | 0.042733
11 | 28 | 1.9769 | 1.2652 | 3.3197e-09 | 0 | 0 | 0 | 0 | 0 | 1 | -90 | 90 | -0.089225 | -0.022392 | 0.089396 | 0.022501
28 | 33 | 0.35245 | 0.22557 | 2.3675e-09 | 0 | 0 | 0 | 0 | 0 | 1 | -90 | 90 | 0.20527 | 0.052034 | -0.20511 | -0.051932
28 | 31 | 0.53489 | 0.34233 | 3.5929e-09 | 0 | 0 | 0 | 0 | 0 | 1 | -90 | 90 | -0.32898 | -0.08314 | 0.3296 | 0.08354
28 | 27 | 1.0892 | 0.69707 | 1.829e-09 | 0 | 0 | 0 | 0 | 0 | 1 | -90 | 90 | 0.034309 | 0.0086049 | -0.034295 | -0.0085962
33 | 30 | 0.43849 | 0.28064 | 2.9454e-09 | 0 | 0 | 0 | 0 | 0 | 1 | -90 | 90 | 0.19082 | 0.04835 | -0.19065 | -0.04824
31 | 32 | 0.23857 | 0.15269 | 1.6025e-09 | 0 | 0 | 0 | 0 | 0 | 1 | -90 | 90 | -0.34139 | -0.086495 | 0.34169 | 0.086687
27 | 26 | 0.35892 | 0.22971 | 6.0272e-10 | 0 | 0 | 0 | 0 | 0 | 1 | -90 | 90 | 0.026115 | 0.0065461 | -0.026113 | -0.0065444
25 | 32 | 0.017821 | 0.011406 | 1.1971e-10 | 0 | 0 | 0 | 0 | 0 | 1 | -90 | 90 | 0.35349 | 0.089653 | -0.35347 | -0.089638
22 | 29 | 0.20547 | 0.1315 | 1.3802e-09 | 0 | 0 | 0 | 0 | 0 | 1 | -90 | 90 | -0.17998 | -0.04551 | 0.18005 | 0.045556
29 | 30 | 0.19245 | 0.12317 | 1.2927e-09 | 0 | 0 | 0 | 0 | 0 | 1 | -90 | 90 | -0.18735 | -0.047385 | 0.18743 | 0.047432