## bus_data
BUS_I | BUS_TYPE | Pd | Qd | Gs | Bs | area | Vm | Va | baseKV | zone | Vmax | Vmin
1 | 1 | 0.0054998 | 0.0013784 | 0 | 0 | 1 | 0.98321 | -0.32199 | 0.4 | 1 | 1.1 | 0.9
2 | 1 | 0.0055031 | 0.0013792 | 0 | 0 | 1 | 0.98351 | -0.31624 | 0.4 | 1 | 1.1 | 0.9
3 | 1 | 0.0043701 | 0.0010953 | 0 | 0 | 1 | 0.98302 | -0.32574 | 0.4 | 1 | 1.1 | 0.9
4 | 1 | 0.0034768 | 0.00087137 | 0 | 0 | 1 | 0.98388 | -0.30898 | 0.4 | 1 | 1.1 | 0.9
5 | 1 | 0.0043577 | 0.0010921 | 0 | 0 | 1 | 0.98279 | -0.3301 | 0.4 | 1 | 1.1 | 0.9
58 | 1 | 0.014657 | 0.0036733 | 0 | 0 | 1 | 0.98469 | -0.29332 | 0.4 | 1 | 1.1 | 0.9
40 | 1 | 0 | 0 | 0 | 0 | 1 | 0.98151 | -0.35505 | 0.4 | 1 | 1.1 | 0.9
29 | 1 | 0 | 0 | 0 | 0 | 1 | 0.98652 | -0.25778 | 0.4 | 1 | 1.1 | 0.9
12 | 1 | 0 | 0 | 0 | 0 | 1 | 0.98121 | -0.36091 | 0.4 | 1 | 1.1 | 0.9
6 | 1 | 0.0031131 | 0.00078021 | 0 | 0 | 1 | 0.97862 | -0.41163 | 0.4 | 1 | 1.1 | 0.9
7 | 1 | 0.0031951 | 0.00080078 | 0 | 0 | 1 | 0.97832 | -0.41735 | 0.4 | 1 | 1.1 | 0.9
8 | 1 | 0.0054537 | 0.0013668 | 0 | 0 | 1 | 0.97908 | -0.40264 | 0.4 | 1 | 1.1 | 0.9
9 | 1 | 0.0039173 | 0.00098177 | 0 | 0 | 1 | 0.97822 | -0.41937 | 0.4 | 1 | 1.1 | 0.9
10 | 1 | 0.0055418 | 0.0013889 | 0 | 0 | 1 | 0.97944 | -0.39542 | 0.4 | 1 | 1.1 | 0.9
59 | 1 | 0 | 0 | 0 | 0 | 1 | 0.97731 | -0.43734 | 0.4 | 1 | 1.1 | 0.9
11 | 1 | 0.0043682 | 0.0010948 | 0 | 0 | 1 | 0.97993 | -0.38601 | 0.4 | 1 | 1.1 | 0.9
79 | 1 | 0 | 0 | 0 | 0 | 1 | 0.97723 | -0.43879 | 0.4 | 1 | 1.1 | 0.9
105 | 1 | 0.0044697 | 0.0011202 | 0 | 0 | 1 | 0.97682 | -0.44692 | 0.4 | 1 | 1.1 | 0.9
81 | 1 | 0 | 0 | 0 | 0 | 1 | 0.98102 | -0.36463 | 0.4 | 1 | 1.1 | 0.9
86 | 1 | 0 | 0 | 0 | 0 | 1 | 0.98038 | -0.37717 | 0.4 | 1 | 1.1 | 0.9
13 | 1 | 0.0020519 | 0.00051424 | 0 | 0 | 1 | 0.98455 | -0.29696 | 0.4 | 1 | 1.1 | 0.9
14 | 1 | 0 | 0 | 0 | 0 | 1 | 0.98458 | -0.2964 | 0.4 | 1 | 1.1 | 0.9
15 | 1 | 0 | 0 | 0 | 0 | 1 | 0.98384 | -0.31098 | 0.4 | 1 | 1.1 | 0.9
16 | 1 | 0 | 0 | 0 | 0 | 1 | 0.98491 | -0.29006 | 0.4 | 1 | 1.1 | 0.9
108 | 1 | 0.0080884 | 0.0020272 | 0 | 0 | 1 | 0.98346 | -0.31834 | 0.4 | 1 | 1.1 | 0.9
36 | 1 | 0 | 0 | 0 | 0 | 1 | 0.98372 | -0.31325 | 0.4 | 1 | 1.1 | 0.9
80 | 1 | 0.037869 | 0.0094909 | 0 | 0 | 1 | 0.98515 | -0.28522 | 0.4 | 1 | 1.1 | 0.9
17 | 1 | 0 | 0 | 0 | 0 | 1 | 0.98748 | -0.23982 | 0.4 | 1 | 1.1 | 0.9
106 | 1 | 0 | 0 | 0 | 0 | 1 | 0.98676 | -0.25379 | 0.4 | 1 | 1.1 | 0.9
18 | 1 | 0 | 0 | 0 | 0 | 1 | 0.99042 | -0.18299 | 0.4 | 1 | 1.1 | 0.9
57 | 1 | 0.038014 | 0.0095273 | 0 | 0 | 1 | 0.9828 | -0.33094 | 0.4 | 1 | 1.1 | 0.9
21 | 1 | 0 | 0 | 0 | 0 | 1 | 0.9882 | -0.22602 | 0.4 | 1 | 1.1 | 0.9
83 | 1 | 0.0090287 | 0.0022628 | 0 | 0 | 1 | 0.99173 | -0.1578 | 0.4 | 1 | 1.1 | 0.9
20 | 1 | 0 | 0 | 0 | 0 | 1 | 0.99393 | -0.11561 | 0.4 | 1 | 1.1 | 0.9
60 | 1 | 0 | 0 | 0 | 0 | 1 | 0.99396 | -0.11511 | 0.4 | 1 | 1.1 | 0.9
62 | 1 | 0.0030288 | 0.00075909 | 0 | 0 | 1 | 0.99387 | -0.11678 | 0.4 | 1 | 1.1 | 0.9
23 | 1 | 0 | 0 | 0 | 0 | 1 | 0.98629 | -0.26307 | 0.4 | 1 | 1.1 | 0.9
24 | 1 | 0 | 0 | 0 | 0 | 1 | 0.98812 | -0.22747 | 0.4 | 1 | 1.1 | 0.9
61 | 1 | 0.039317 | 0.0098537 | 0 | 0 | 1 | 0.9866 | -0.25704 | 0.4 | 1 | 1.1 | 0.9
22 | 1 | 0 | 0 | 0 | 0 | 1 | 0.9922 | -0.14876 | 0.4 | 1 | 1.1 | 0.9
26 | 1 | 0 | 0 | 0 | 0 | 1 | 0.98809 | -0.22823 | 0.4 | 1 | 1.1 | 0.9
28 | 1 | 0 | 0 | 0 | 0 | 1 | 0.99538 | -0.08765 | 0.4 | 1 | 1.1 | 0.9
101 | 1 | 0.0091254 | 0.002287 | 0 | 0 | 1 | 0.98743 | -0.24093 | 0.4 | 1 | 1.1 | 0.9
25 | 1 | 0 | 0 | 0 | 0 | 1 | 0.98748 | -0.2402 | 0.4 | 1 | 1.1 | 0.9
64 | 1 | 0 | 0 | 0 | 0 | 1 | 0.98737 | -0.24229 | 0.4 | 1 | 1.1 | 0.9
100 | 1 | 0.020043 | 0.0050233 | 0 | 0 | 1 | 0.98796 | -0.23086 | 0.4 | 1 | 1.1 | 0.9
71 | 1 | 0.023664 | 0.0059308 | 0 | 0 | 1 | 0.98716 | -0.24635 | 0.4 | 1 | 1.1 | 0.9
27 | 1 | 0 | 0 | 0 | 0 | 1 | 0.98622 | -0.26373 | 0.4 | 1 | 1.1 | 0.9
30 | 1 | 0 | 0 | 0 | 0 | 1 | 0.98663 | -0.25563 | 0.4 | 1 | 1.1 | 0.9
37 | 1 | 0.043379 | 0.010872 | 0 | 0 | 1 | 0.98465 | -0.29435 | 0.4 | 1 | 1.1 | 0.9
31 | 1 | 0 | 0 | 0 | 0 | 1 | 0.99477 | -0.099408 | 0.4 | 1 | 1.1 | 0.9
39 | 3 | 0.0089924 | 0.0022537 | 0 | 0 | 1 | 1 | 0 | 0.4 | 1 | 1.1 | 0.9
42 | 1 | 0.0085844 | 0.0021514 | 0 | 0 | 1 | 0.98905 | -0.20888 | 0.4 | 1 | 1.1 | 0.9
51 | 1 | 0.0029922 | 0.00074992 | 0 | 0 | 1 | 0.99453 | -0.10393 | 0.4 | 1 | 1.1 | 0.9
50 | 1 | 0.0026066 | 0.00065329 | 0 | 0 | 1 | 0.99468 | -0.10121 | 0.4 | 1 | 1.1 | 0.9
32 | 1 | 0 | 0 | 0 | 0 | 1 | 0.98369 | -0.31376 | 0.4 | 1 | 1.1 | 0.9
35 | 1 | 0 | 0 | 0 | 0 | 1 | 0.98368 | -0.31403 | 0.4 | 1 | 1.1 | 0.9
107 | 1 | 0.00068975 | 0.00017287 | 0 | 0 | 1 | 0.9837 | -0.31371 | 0.4 | 1 | 1.1 | 0.9
82 | 1 | 0.00050198 | 0.00012581 | 0 | 0 | 1 | 0.98367 | -0.31416 | 0.4 | 1 | 1.1 | 0.9
109 | 1 | 0.018537 | 0.0046458 | 0 | 0 | 1 | 0.9867 | -0.25498 | 0.4 | 1 | 1.1 | 0.9
56 | 1 | 0.022438 | 0.0056235 | 0 | 0 | 1 | 0.98214 | -0.34373 | 0.4 | 1 | 1.1 | 0.9
55 | 1 | 0.0050024 | 0.0012537 | 0 | 0 | 1 | 0.98195 | -0.34755 | 0.4 | 1 | 1.1 | 0.9
48 | 1 | 0.0039394 | 0.0009873 | 0 | 0 | 1 | 0.99397 | -0.11488 | 0.4 | 1 | 1.1 | 0.9
99 | 1 | 0.0083104 | 0.0020828 | 0 | 0 | 1 | 0.98726 | -0.24449 | 0.4 | 1 | 1.1 | 0.9
70 | 1 | 0.021585 | 0.0054098 | 0 | 0 | 1 | 0.98668 | -0.2556 | 0.4 | 1 | 1.1 | 0.9
38 | 1 | 0.0079165 | 0.0019841 | 0 | 0 | 1 | 0.99982 | -0.0035022 | 0.4 | 1 | 1.1 | 0.9
41 | 1 | 0.0054071 | 0.0013551 | 0 | 0 | 1 | 0.99015 | -0.18788 | 0.4 | 1 | 1.1 | 0.9
52 | 1 | 0.0026247 | 0.00065782 | 0 | 0 | 1 | 0.99414 | -0.11132 | 0.4 | 1 | 1.1 | 0.9
49 | 1 | 0.002196 | 0.00055037 | 0 | 0 | 1 | 0.99459 | -0.10281 | 0.4 | 1 | 1.1 | 0.9
43 | 1 | 0.0075166 | 0.0018838 | 0 | 0 | 1 | 0.99022 | -0.18644 | 0.4 | 1 | 1.1 | 0.9
44 | 1 | 0.0027377 | 0.00068612 | 0 | 0 | 1 | 0.99123 | -0.167 | 0.4 | 1 | 1.1 | 0.9
67 | 1 | 0.006284 | 0.0015749 | 0 | 0 | 1 | 0.99127 | -0.16634 | 0.4 | 1 | 1.1 | 0.9
68 | 1 | 0.0027375 | 0.00068609 | 0 | 0 | 1 | 0.99159 | -0.16025 | 0.4 | 1 | 1.1 | 0.9
45 | 1 | 0.0037025 | 0.00092794 | 0 | 0 | 1 | 0.99419 | -0.11054 | 0.4 | 1 | 1.1 | 0.9
46 | 1 | 0.0039251 | 0.00098373 | 0 | 0 | 1 | 0.99408 | -0.1127 | 0.4 | 1 | 1.1 | 0.9
47 | 1 | 0.0021604 | 0.00054146 | 0 | 0 | 1 | 0.99442 | -0.10618 | 0.4 | 1 | 1.1 | 0.9
53 | 1 | 0.0034726 | 0.00087031 | 0 | 0 | 1 | 0.99316 | -0.1301 | 0.4 | 1 | 1.1 | 0.9
54 | 1 | 0.0029503 | 0.00073941 | 0 | 0 | 1 | 0.99271 | -0.13865 | 0.4 | 1 | 1.1 | 0.9
95 | 1 | 0.001525 | 0.0003822 | 0 | 0 | 1 | 0.9771 | -0.44145 | 0.4 | 1 | 1.1 | 0.9
75 | 1 | 0.0045721 | 0.0011459 | 0 | 0 | 1 | 0.97653 | -0.45249 | 0.4 | 1 | 1.1 | 0.9
74 | 1 | 0 | 0 | 0 | 0 | 1 | 0.97614 | -0.46022 | 0.4 | 1 | 1.1 | 0.9
76 | 1 | 0.0035286 | 0.00088436 | 0 | 0 | 1 | 0.9758 | -0.46687 | 0.4 | 1 | 1.1 | 0.9
72 | 1 | 0.0044369 | 0.001112 | 0 | 0 | 1 | 0.9763 | -0.45715 | 0.4 | 1 | 1.1 | 0.9
77 | 1 | 0 | 0 | 0 | 0 | 1 | 0.97502 | -0.48224 | 0.4 | 1 | 1.1 | 0.9
78 | 1 | 0 | 0 | 0 | 0 | 1 | 0.97424 | -0.49768 | 0.4 | 1 | 1.1 | 0.9
102 | 1 | 0.0033021 | 0.00082759 | 0 | 0 | 1 | 0.97549 | -0.47306 | 0.4 | 1 | 1.1 | 0.9
96 | 1 | 0.0033718 | 0.00084505 | 0 | 0 | 1 | 0.97332 | -0.51588 | 0.4 | 1 | 1.1 | 0.9
69 | 1 | 0.018778 | 0.0047061 | 0 | 0 | 1 | 0.98608 | -0.26743 | 0.4 | 1 | 1.1 | 0.9
73 | 1 | 0.0035978 | 0.0009017 | 0 | 0 | 1 | 0.97638 | -0.45561 | 0.4 | 1 | 1.1 | 0.9
104 | 1 | 0.0035286 | 0.00088436 | 0 | 0 | 1 | 0.97568 | -0.46939 | 0.4 | 1 | 1.1 | 0.9
103 | 1 | 0.003169 | 0.00079424 | 0 | 0 | 1 | 0.97557 | -0.47152 | 0.4 | 1 | 1.1 | 0.9
97 | 1 | 0.0033718 | 0.00084505 | 0 | 0 | 1 | 0.97327 | -0.51688 | 0.4 | 1 | 1.1 | 0.9
94 | 1 | 0.007239 | 0.0018143 | 0 | 0 | 1 | 0.97659 | -0.45145 | 0.4 | 1 | 1.1 | 0.9
84 | 1 | 0.0045671 | 0.0011446 | 0 | 0 | 1 | 0.98007 | -0.38327 | 0.4 | 1 | 1.1 | 0.9
88 | 1 | 0.0042478 | 0.0010646 | 0 | 0 | 1 | 0.97602 | -0.46268 | 0.4 | 1 | 1.1 | 0.9
89 | 1 | 0.0027016 | 0.00067708 | 0 | 0 | 1 | 0.97615 | -0.46015 | 0.4 | 1 | 1.1 | 0.9
85 | 1 | 0.0024381 | 0.00061105 | 0 | 0 | 1 | 0.97976 | -0.38934 | 0.4 | 1 | 1.1 | 0.9
87 | 1 | 0.0024124 | 0.00060461 | 0 | 0 | 1 | 0.97968 | -0.39093 | 0.4 | 1 | 1.1 | 0.9
91 | 1 | 0.0039295 | 0.00098482 | 0 | 0 | 1 | 0.9795 | -0.39443 | 0.4 | 1 | 1.1 | 0.9
92 | 1 | 0.0046833 | 0.0011737 | 0 | 0 | 1 | 0.97938 | -0.39686 | 0.4 | 1 | 1.1 | 0.9
90 | 1 | 0.002852 | 0.00071479 | 0 | 0 | 1 | 0.97619 | -0.45926 | 0.4 | 1 | 1.1 | 0.9
93 | 1 | 0.0046936 | 0.0011763 | 0 | 0 | 1 | 0.97636 | -0.45587 | 0.4 | 1 | 1.1 | 0.9
98 | 1 | 0.0033706 | 0.00084474 | 0 | 0 | 1 | 0.97322 | -0.51778 | 0.4 | 1 | 1.1 | 0.9

## generator_data
GEN_BUS | PG | QG | QMAX | QMIN | VG | MBASE | GEN_STATUS | PMAX | PMIN
39 | 0.5634 | 0.14418 | 10 | -10 | 1 | 100 | 1 | 10 | 0

## branch_data
F_BUS | T_BUS | BR_R | BR_X | BR_B | RATE_A | RATE_B | RATE_C | TAP | SHIFT | BR_STATUS | ANGMIN | ANGMAX | P_in | Q_in | P_out | Q_out
1 | 2 | 0.20427 | 0.13073 | 1.3721e-09 | 0 | 0 | 0 | 0 | 0 | 1 | -90 | 90 | -0.12243 | -0.030911 | 0.12247 | 0.030933
1 | 3 | 0.13974 | 0.089434 | 9.3865e-10 | 0 | 0 | 0 | 0 | 0 | 1 | -90 | 90 | 0.11693 | 0.029533 | -0.11691 | -0.02952
2 | 4 | 0.24721 | 0.15822 | 1.6606e-09 | 0 | 0 | 0 | 0 | 0 | 1 | -90 | 90 | -0.12797 | -0.032312 | 0.12801 | 0.03234
3 | 5 | 0.16849 | 0.10784 | 1.1318e-09 | 0 | 0 | 0 | 0 | 0 | 1 | -90 | 90 | 0.11254 | 0.028424 | -0.11252 | -0.02841
4 | 58 | 0.51986 | 0.33271 | 3.4919e-09 | 0 | 0 | 0 | 0 | 0 | 1 | -90 | 90 | -0.13149 | -0.033212 | 0.13159 | 0.033275
5 | 40 | 1.0025 | 0.64163 | 6.7342e-09 | 0 | 0 | 0 | 0 | 0 | 1 | -90 | 90 | 0.10816 | 0.027317 | -0.10803 | -0.027235
58 | 29 | 1.0638 | 0.68085 | 7.1458e-09 | 0 | 0 | 0 | 0 | 0 | 1 | -90 | 90 | -0.14625 | -0.036948 | 0.1465 | 0.037107
40 | 12 | 0.23496 | 0.15038 | 1.5783e-09 | 0 | 0 | 0 | 0 | 0 | 1 | -90 | 90 | 0.10803 | 0.027236 | -0.108 | -0.027216
29 | 30 | 0.064336 | 0.041175 | 4.3215e-10 | 0 | 0 | 0 | 0 | 0 | 1 | -90 | 90 | -0.1465 | -0.037107 | 0.14651 | 0.037116
12 | 81 | 0.8914 | 0.5705 | 1.4969e-09 | 0 | 0 | 0 | 0 | 0 | 1 | -90 | 90 | 0.018056 | 0.0045336 | -0.018053 | -0.0045317
12 | 11 | 1.2078 | 0.77299 | 8.1129e-09 | 0 | 0 | 0 | 0 | 0 | 1 | -90 | 90 | 0.089946 | 0.022683 | -0.089838 | -0.022614
6 | 7 | 0.34543 | 0.22107 | 2.3202e-09 | 0 | 0 | 0 | 0 | 0 | 1 | -90 | 90 | 0.071263 | 0.017922 | -0.071244 | -0.01791
6 | 8 | 0.51989 | 0.33273 | 3.4921e-09 | 0 | 0 | 0 | 0 | 0 | 1 | -90 | 90 | -0.074376 | -0.018702 | 0.074408 | 0.018722
7 | 9 | 0.12747 | 0.081579 | 8.562e-10 | 0 | 0 | 0 | 0 | 0 | 1 | -90 | 90 | 0.068048 | 0.017109 | -0.068042 | -0.017105
8 | 10 | 0.38952 | 0.24929 | 2.6164e-09 | 0 | 0 | 0 | 0 | 0 | 1 | -90 | 90 | -0.079862 | -0.020089 | 0.079889 | 0.020107
9 | 59 | 1.2036 | 0.77032 | 6.0636e-09 | 0 | 0 | 0 | 0 | 0 | 1 | -90 | 90 | 0.064125 | 0.016123 | -0.06407 | -0.016089
10 | 11 | 0.47499 | 0.30399 | 3.1906e-09 | 0 | 0 | 0 | 0 | 0 | 1 | -90 | 90 | -0.085431 | -0.021495 | 0.085469 | 0.02152
59 | 79 | 0.26742 | 0.17115 | 4.4907e-10 | 0 | 0 | 0 | 0 | 0 | 1 | -90 | 90 | 0.023279 | 0.005841 | -0.023277 | -0.00584
59 | 105 | 1.0063 | 0.64403 | 1.6898e-09 | 0 | 0 | 0 | 0 | 0 | 1 | -90 | 90 | 0.040791 | 0.010248 | -0.040772 | -0.010236
79 | 95 | 0.48982 | 0.31348 | 8.2254e-10 | 0 | 0 | 0 | 0 | 0 | 1 | -90 | 90 | 0.023277 | 0.0058401 | -0.023274 | -0.0058382
105 | 75 | 0.65695 | 0.42045 | 1.1032e-09 | 0 | 0 | 0 | 0 | 0 | 1 | -90 | 90 | 0.036302 | 0.0091156 | -0.036293 | -0.0091095
81 | 86 | 2.9977 | 1.9185 | 5.0339e-09 | 0 | 0 | 0 | 0 | 0 | 1 | -90 | 90 | 0.018053 | 0.0045317 | -0.018042 | -0.0045253
86 | 84 | 1.4551 | 0.93125 | 2.4435e-09 | 0 | 0 | 0 | 0 | 0 | 1 | -90 | 90 | 0.018042 | 0.0045253 | -0.018037 | -0.0045222
13 | 14 | 1.1848 | 0.75826 | 1.9896e-09 | 0 | 0 | 0 | 0 | 0 | 1 | -90 | 90 | -0.0020518 | -0.00051425 | 0.0020519 | 0.00051409
14 | 15 | 6.8162 | 4.3623 | 1.1446e-08 | 0 | 0 | 0 | 0 | 0 | 1 | -90 | 90 | 0.0092896 | 0.0023279 | -0.0092831 | -0.0023249
14 | 16 | 2.4293 | 1.5548 | 4.0795e-09 | 0 | 0 | 0 | 0 | 0 | 1 | -90 | 90 | -0.011341 | -0.002842 | 0.011345 | 0.0028438
15 | 108 | 3.9469 | 2.526 | 6.6279e-09 | 0 | 0 | 0 | 0 | 0 | 1 | -90 | 90 | 0.0080912 | 0.0020283 | -0.0080884 | -0.0020272
15 | 36 | 8.2291 | 5.2666 | 1.3819e-08 | 0 | 0 | 0 | 0 | 0 | 1 | -90 | 90 | 0.0011919 | 0.00029655 | -0.0011918 | -0.0002978
16 | 80 | 1.8543 | 1.1867 | 3.1138e-09 | 0 | 0 | 0 | 0 | 0 | 1 | -90 | 90 | -0.011345 | -0.0028438 | 0.011347 | 0.0028452
36 | 107 | 1.6805 | 1.0755 | 2.8219e-09 | 0 | 0 | 0 | 0 | 0 | 1 | -90 | 90 | 0.0011918 | 0.0002978 | -0.0011917 | -0.00029806
80 | 23 | 1.9602 | 1.2545 | 3.2916e-09 | 0 | 0 | 0 | 0 | 0 | 1 | -90 | 90 | -0.049216 | -0.012336 | 0.049268 | 0.012369
17 | 106 | 3.2923 | 2.1071 | 5.5286e-09 | 0 | 0 | 0 | 0 | 0 | 1 | -90 | 90 | 0.01855 | 0.0046538 | -0.018538 | -0.0046464
17 | 18 | 2.9661 | 1.8983 | 4.9808e-09 | 0 | 0 | 0 | 0 | 0 | 1 | -90 | 90 | -0.084308 | -0.021251 | 0.084538 | 0.021397
17 | 57 | 6.0554 | 3.8755 | 1.0169e-08 | 0 | 0 | 0 | 0 | 0 | 1 | -90 | 90 | 0.065758 | 0.016597 | -0.065472 | -0.016415
106 | 109 | 0.2793 | 0.17875 | 4.6901e-10 | 0 | 0 | 0 | 0 | 0 | 1 | -90 | 90 | 0.018538 | 0.0046464 | -0.018537 | -0.0046458
18 | 21 | 1.9331 | 1.2372 | 3.2462e-09 | 0 | 0 | 0 | 0 | 0 | 1 | -90 | 90 | 0.098064 | 0.024733 | -0.097862 | -0.024605
18 | 83 | 0.61046 | 0.39069 | 2.0503e-09 | 0 | 0 | 0 | 0 | 0 | 1 | -90 | 90 | -0.1826 | -0.04613 | 0.18282 | 0.046272
57 | 56 | 2.0167 | 1.2907 | 3.3866e-09 | 0 | 0 | 0 | 0 | 0 | 1 | -90 | 90 | 0.027458 | 0.0068877 | -0.027441 | -0.0068774
21 | 23 | 3.289 | 2.105 | 5.5232e-09 | 0 | 0 | 0 | 0 | 0 | 1 | -90 | 90 | 0.049356 | 0.012424 | -0.049268 | -0.012369
21 | 24 | 0.69417 | 0.44427 | 1.1657e-09 | 0 | 0 | 0 | 0 | 0 | 1 | -90 | 90 | 0.0091319 | 0.00229 | -0.0091312 | -0.0022897
21 | 61 | 3.4478 | 2.2066 | 5.7898e-09 | 0 | 0 | 0 | 0 | 0 | 1 | -90 | 90 | 0.039375 | 0.0098904 | -0.039317 | -0.0098538
83 | 22 | 0.20915 | 0.13385 | 1.4048e-09 | 0 | 0 | 0 | 0 | 0 | 1 | -90 | 90 | -0.19185 | -0.048534 | 0.19193 | 0.048587
20 | 60 | 0.72383 | 0.46325 | 1.2155e-09 | 0 | 0 | 0 | 0 | 0 | 1 | -90 | 90 | -0.003029 | -0.00075892 | 0.0030291 | 0.00075884
20 | 62 | 1.7217 | 1.1019 | 2.8912e-09 | 0 | 0 | 0 | 0 | 0 | 1 | -90 | 90 | 0.003029 | 0.00075892 | -0.0030288 | -0.00075909
60 | 48 | 0.34445 | 0.22045 | 5.7842e-10 | 0 | 0 | 0 | 0 | 0 | 1 | -90 | 90 | -0.0030291 | -0.00075884 | 0.0030291 | 0.00075881
24 | 101 | 6.4512 | 4.1287 | 1.0833e-08 | 0 | 0 | 0 | 0 | 0 | 1 | -90 | 90 | 0.0091312 | 0.0022897 | -0.0091254 | -0.0022871
22 | 26 | 3.7802 | 2.4193 | 6.348e-09 | 0 | 0 | 0 | 0 | 0 | 1 | -90 | 90 | 0.092825 | 0.023434 | -0.092473 | -0.02321
22 | 28 | 0.95562 | 0.6116 | 6.419e-09 | 0 | 0 | 0 | 0 | 0 | 1 | -90 | 90 | -0.28476 | -0.072022 | 0.2856 | 0.072557
26 | 100 | 0.57406 | 0.3674 | 9.6401e-10 | 0 | 0 | 0 | 0 | 0 | 1 | -90 | 90 | 0.020045 | 0.0050248 | -0.020043 | -0.0050233
26 | 71 | 1.2371 | 0.79176 | 2.0775e-09 | 0 | 0 | 0 | 0 | 0 | 1 | -90 | 90 | 0.064111 | 0.0161 | -0.064055 | -0.016064
26 | 25 | 6.2982 | 4.0309 | 1.0576e-08 | 0 | 0 | 0 | 0 | 0 | 1 | -90 | 90 | 0.0083168 | 0.0020855 | -0.0083121 | -0.0020835
28 | 31 | 0.20405 | 0.13059 | 1.3706e-09 | 0 | 0 | 0 | 0 | 0 | 1 | -90 | 90 | 0.25858 | 0.065908 | -0.25843 | -0.065814
28 | 39 | 0.72577 | 0.46449 | 4.875e-09 | 0 | 0 | 0 | 0 | 0 | 1 | -90 | 90 | -0.54418 | -0.13846 | 0.54649 | 0.13994
25 | 64 | 1.0979 | 0.70265 | 1.8437e-09 | 0 | 0 | 0 | 0 | 0 | 1 | -90 | 90 | 0.0083121 | 0.0020835 | -0.0083113 | -0.0020832
64 | 99 | 1.1564 | 0.7401 | 1.9419e-09 | 0 | 0 | 0 | 0 | 0 | 1 | -90 | 90 | 0.0083113 | 0.0020832 | -0.0083104 | -0.0020828
71 | 70 | 1.0007 | 0.64042 | 1.6804e-09 | 0 | 0 | 0 | 0 | 0 | 1 | -90 | 90 | 0.040391 | 0.010134 | -0.040373 | -0.010122
27 | 30 | 0.81435 | 0.52118 | 1.3675e-09 | 0 | 0 | 0 | 0 | 0 | 1 | -90 | 90 | -0.043442 | -0.010912 | 0.043459 | 0.010923
27 | 37 | 3.0723 | 1.9663 | 5.1592e-09 | 0 | 0 | 0 | 0 | 0 | 1 | -90 | 90 | 0.043442 | 0.010912 | -0.043379 | -0.010872
30 | 42 | 1.0826 | 0.69286 | 7.2719e-09 | 0 | 0 | 0 | 0 | 0 | 1 | -90 | 90 | -0.18997 | -0.048039 | 0.1904 | 0.048311
31 | 51 | 0.085613 | 0.054792 | 5.7507e-10 | 0 | 0 | 0 | 0 | 0 | 1 | -90 | 90 | 0.23686 | 0.060405 | -0.23681 | -0.060372
31 | 50 | 0.36972 | 0.23662 | 6.2087e-10 | 0 | 0 | 0 | 0 | 0 | 1 | -90 | 90 | 0.02157 | 0.005409 | -0.021568 | -0.0054079
39 | 38 | 1.9825 | 1.2688 | 3.3291e-09 | 0 | 0 | 0 | 0 | 0 | 1 | -90 | 90 | 0.0079179 | 0.0019846 | -0.0079165 | -0.0019841
42 | 41 | 0.46699 | 0.29888 | 3.1368e-09 | 0 | 0 | 0 | 0 | 0 | 1 | -90 | 90 | -0.19898 | -0.050463 | 0.19918 | 0.050591
51 | 52 | 0.14159 | 0.090621 | 9.511e-10 | 0 | 0 | 0 | 0 | 0 | 1 | -90 | 90 | 0.23382 | 0.059622 | -0.23373 | -0.059569
50 | 49 | 0.37601 | 0.24065 | 6.3143e-10 | 0 | 0 | 0 | 0 | 0 | 1 | -90 | 90 | 0.018962 | 0.0047546 | -0.01896 | -0.0047537
32 | 35 | 2.3411 | 1.4983 | 3.9313e-09 | 0 | 0 | 0 | 0 | 0 | 1 | -90 | 90 | 0.00050198 | 0.00012525 | -0.00050197 | -0.00012563
32 | 107 | 0.38743 | 0.24796 | 6.5061e-10 | 0 | 0 | 0 | 0 | 0 | 1 | -90 | 90 | -0.00050198 | -0.00012525 | 0.00050198 | 0.00012519
35 | 82 | 1.129 | 0.72258 | 1.8959e-09 | 0 | 0 | 0 | 0 | 0 | 1 | -90 | 90 | 0.00050197 | 0.00012563 | -0.00050197 | -0.00012581
56 | 55 | 3.3036 | 2.1143 | 5.5477e-09 | 0 | 0 | 0 | 0 | 0 | 1 | -90 | 90 | 0.0050033 | 0.0012538 | -0.0050024 | -0.0012537
48 | 46 | 1.3806 | 0.88358 | 2.3184e-09 | 0 | 0 | 0 | 0 | 0 | 1 | -90 | 90 | -0.0069684 | -0.0017461 | 0.0069692 | 0.0017463
70 | 69 | 2.7466 | 1.7578 | 4.6123e-09 | 0 | 0 | 0 | 0 | 0 | 1 | -90 | 90 | 0.018788 | 0.0047125 | -0.018778 | -0.0047062
41 | 43 | 0.031058 | 0.019877 | 2.0862e-10 | 0 | 0 | 0 | 0 | 0 | 1 | -90 | 90 | -0.20459 | -0.051946 | 0.2046 | 0.051955
52 | 53 | 0.36363 | 0.23272 | 2.4425e-09 | 0 | 0 | 0 | 0 | 0 | 1 | -90 | 90 | 0.23111 | 0.058911 | -0.2309 | -0.058777
49 | 47 | 0.89161 | 0.57063 | 1.4973e-09 | 0 | 0 | 0 | 0 | 0 | 1 | -90 | 90 | 0.016764 | 0.0042033 | -0.016761 | -0.0042018
43 | 44 | 0.40654 | 0.26019 | 2.7308e-09 | 0 | 0 | 0 | 0 | 0 | 1 | -90 | 90 | -0.21212 | -0.053839 | 0.21232 | 0.053966
44 | 67 | 0.013593 | 0.0086998 | 9.1308e-11 | 0 | 0 | 0 | 0 | 0 | 1 | -90 | 90 | -0.21506 | -0.054652 | 0.21506 | 0.054656
67 | 68 | 0.12248 | 0.078386 | 8.227e-10 | 0 | 0 | 0 | 0 | 0 | 1 | -90 | 90 | -0.22135 | -0.056231 | 0.22141 | 0.056273
68 | 54 | 0.42896 | 0.27453 | 2.8814e-09 | 0 | 0 | 0 | 0 | 0 | 1 | -90 | 90 | -0.22415 | -0.056959 | 0.22438 | 0.057108
45 | 46 | 0.88067 | 0.56363 | 1.4789e-09 | 0 | 0 | 0 | 0 | 0 | 1 | -90 | 90 | 0.010895 | 0.0027306 | -0.010894 | -0.0027301
45 | 47 | 1.3216 | 0.84583 | 2.2193e-09 | 0 | 0 | 0 | 0 | 0 | 1 | -90 | 90 | -0.014598 | -0.0036586 | 0.014601 | 0.0036603
53 | 54 | 0.16791 | 0.10746 | 1.1279e-09 | 0 | 0 | 0 | 0 | 0 | 1 | -90 | 90 | 0.22743 | 0.057907 | -0.22733 | -0.057847
95 | 94 | 1.9675 | 1.2592 | 3.304e-09 | 0 | 0 | 0 | 0 | 0 | 1 | -90 | 90 | 0.021749 | 0.005456 | -0.021739 | -0.0054497
75 | 73 | 0.42141 | 0.26971 | 7.0767e-10 | 0 | 0 | 0 | 0 | 0 | 1 | -90 | 90 | 0.031721 | 0.0079636 | -0.031716 | -0.0079607
74 | 76 | 1.2013 | 0.7688 | 2.0172e-09 | 0 | 0 | 0 | 0 | 0 | 1 | -90 | 90 | 0.023676 | 0.0059435 | -0.023668 | -0.0059389
74 | 72 | 0.55485 | 0.3551 | 9.3173e-10 | 0 | 0 | 0 | 0 | 0 | 1 | -90 | 90 | -0.023676 | -0.0059435 | 0.023679 | 0.0059457
76 | 104 | 0.53309 | 0.34118 | 8.9521e-10 | 0 | 0 | 0 | 0 | 0 | 1 | -90 | 90 | 0.02014 | 0.0050545 | -0.020137 | -0.0050531
72 | 73 | 0.23335 | 0.14934 | 3.9185e-10 | 0 | 0 | 0 | 0 | 0 | 1 | -90 | 90 | -0.028116 | -0.0070577 | 0.028118 | 0.0070589
77 | 78 | 6.4998 | 4.1599 | 1.0915e-08 | 0 | 0 | 0 | 0 | 0 | 1 | -90 | 90 | 0.010131 | 0.0025431 | -0.010123 | -0.0025393
77 | 102 | 3.8649 | 2.4735 | 6.4901e-09 | 0 | 0 | 0 | 0 | 0 | 1 | -90 | 90 | -0.010131 | -0.0025431 | 0.010135 | 0.0025453
78 | 96 | 7.6443 | 4.8924 | 1.2837e-08 | 0 | 0 | 0 | 0 | 0 | 1 | -90 | 90 | 0.010123 | 0.0025393 | -0.010114 | -0.0025349
102 | 103 | 0.48897 | 0.31294 | 8.2111e-10 | 0 | 0 | 0 | 0 | 0 | 1 | -90 | 90 | -0.013437 | -0.0033729 | 0.013438 | 0.0033734
96 | 97 | 0.62979 | 0.40307 | 1.0576e-09 | 0 | 0 | 0 | 0 | 0 | 1 | -90 | 90 | 0.0067427 | 0.0016899 | -0.0067423 | -0.0016898
104 | 103 | 0.5492 | 0.35149 | 9.2226e-10 | 0 | 0 | 0 | 0 | 0 | 1 | -90 | 90 | 0.016609 | 0.0041687 | -0.016607 | -0.0041677
97 | 98 | 1.133 | 0.7251 | 1.9025e-09 | 0 | 0 | 0 | 0 | 0 | 1 | -90 | 90 | 0.0033706 | 0.00084468 | -0.0033705 | -0.00084477
94 | 93 | 1.3017 | 0.83312 | 2.186e-09 | 0 | 0 | 0 | 0 | 0 | 1 | -90 | 90 | 0.0145 | 0.0036354 | -0.014497 | -0.0036337
84 | 85 | 1.9403 | 1.2418 | 3.2583e-09 | 0 | 0 | 0 | 0 | 0 | 1 | -90 | 90 | 0.01347 | 0.0033775 | -0.013466 | -0.0033753
88 | 89 | 2.5468 | 1.63 | 4.2768e-09 | 0 | 0 | 0 | 0 | 0 | 1 | -90 | 90 | -0.0042477 | -0.0010646 | 0.0042482 | 0.0010646
89 | 90 | 0.54382 | 0.34805 | 9.1323e-10 | 0 | 0 | 0 | 0 | 0 | 1 | -90 | 90 | -0.0069498 | -0.0017417 | 0.0069501 | 0.0017418
85 | 87 | 0.62269 | 0.39852 | 1.0457e-09 | 0 | 0 | 0 | 0 | 0 | 1 | -90 | 90 | 0.011028 | 0.0027643 | -0.011027 | -0.0027638
87 | 91 | 1.7481 | 1.1188 | 2.9355e-09 | 0 | 0 | 0 | 0 | 0 | 1 | -90 | 90 | 0.0086146 | 0.0021592 | -0.0086132 | -0.0021586
91 | 92 | 2.225 | 1.424 | 3.7364e-09 | 0 | 0 | 0 | 0 | 0 | 1 | -90 | 90 | 0.0046838 | 0.0011738 | -0.0046832 | -0.0011738
90 | 93 | 1.48 | 0.94719 | 2.4853e-09 | 0 | 0 | 0 | 0 | 0 | 1 | -90 | 90 | -0.0098021 | -0.0024566 | 0.0098037 | 0.0024573