## bus_data
BUS_I | BUS_TYPE | Pd | Qd | Gs | Bs | area | Vm | Va | baseKV | zone | Vmax | Vmin
1 | 1 | 0.0031473 | 0.00078878 | 0 | 0 | 1 | 0.99435 | -0.10803 | 0.4 | 1 | 1.1 | 0.9
2 | 1 | 0.006257 | 0.0015681 | 0 | 0 | 1 | 0.99442 | -0.10672 | 0.4 | 1 | 1.1 | 0.9
4 | 1 | 0 | 0 | 0 | 0 | 1 | 0.99453 | -0.10457 | 0.4 | 1 | 1.1 | 0.9
3 | 1 | 0 | 0 | 0 | 0 | 1 | 0.9875 | -0.24026 | 0.4 | 1 | 1.1 | 0.9
5 | 1 | 0 | 0 | 0 | 0 | 1 | 0.987 | -0.24994 | 0.4 | 1 | 1.1 | 0.9
6 | 1 | 0.011443 | 0.0028678 | 0 | 0 | 1 | 0.98716 | -0.24681 | 0.4 | 1 | 1.1 | 0.9
7 | 1 | 0 | 0 | 0 | 0 | 1 | 0.98766 | -0.23707 | 0.4 | 1 | 1.1 | 0.9
15 | 1 | 0 | 0 | 0 | 0 | 1 | 0.99395 | -0.11557 | 0.4 | 1 | 1.1 | 0.9
18 | 1 | 0 | 0 | 0 | 0 | 1 | 0.9948 | -0.09928 | 0.4 | 1 | 1.1 | 0.9
54 | 1 | 0.0081188 | 0.0020348 | 0 | 0 | 1 | 0.98671 | -0.25561 | 0.4 | 1 | 1.1 | 0.9
59 | 1 | 0.0062577 | 0.0015683 | 0 | 0 | 1 | 0.9869 | -0.25196 | 0.4 | 1 | 1.1 | 0.9
63 | 1 | 0 | 0 | 0 | 0 | 1 | 0.98739 | -0.24242 | 0.4 | 1 | 1.1 | 0.9
60 | 1 | 0.0042016 | 0.001053 | 0 | 0 | 1 | 0.99023 | -0.18731 | 0.4 | 1 | 1.1 | 0.9
62 | 1 | 0.0028458 | 0.00071322 | 0 | 0 | 1 | 0.99298 | -0.13432 | 0.4 | 1 | 1.1 | 0.9
70 | 1 | 0.0085499 | 0.0021428 | 0 | 0 | 1 | 0.99382 | -0.1183 | 0.4 | 1 | 1.1 | 0.9
11 | 1 | 0 | 0 | 0 | 0 | 1 | 0.99532 | -0.089313 | 0.4 | 1 | 1.1 | 0.9
40 | 1 | 0.0075601 | 0.0018947 | 0 | 0 | 1 | 0.98587 | -0.27188 | 0.4 | 1 | 1.1 | 0.9
80 | 1 | 0.0044991 | 0.0011276 | 0 | 0 | 1 | 0.98707 | -0.24868 | 0.4 | 1 | 1.1 | 0.9
79 | 1 | 0.0066055 | 0.0016555 | 0 | 0 | 1 | 0.98721 | -0.24594 | 0.4 | 1 | 1.1 | 0.9
61 | 1 | 0.0028458 | 0.00071322 | 0 | 0 | 1 | 0.99238 | -0.14575 | 0.4 | 1 | 1.1 | 0.9
8 | 1 | 0.0051015 | 0.0012786 | 0 | 0 | 1 | 0.99699 | -0.05747 | 0.4 | 1 | 1.1 | 0.9
9 | 1 | 0.0091 | 0.0022807 | 0 | 0 | 1 | 0.99603 | -0.075683 | 0.4 | 1 | 1.1 | 0.9
10 | 1 | 0 | 0 | 0 | 0 | 1 | 0.99714 | -0.054587 | 0.4 | 1 | 1.1 | 0.9
14 | 1 | 0 | 0 | 0 | 0 | 1 | 0.99772 | -0.043525 | 0.4 | 1 | 1.1 | 0.9
12 | 3 | 0 | 0 | 0 | 0 | 1 | 1 | 0 | 0.4 | 1 | 1.1 | 0.9
44 | 1 | 0.0082418 | 0.0020656 | 0 | 0 | 1 | 0.99906 | -0.017986 | 0.4 | 1 | 1.1 | 0.9
13 | 1 | 0 | 0 | 0 | 0 | 1 | 0.9991 | -0.017085 | 0.4 | 1 | 1.1 | 0.9
43 | 1 | 0.0087952 | 0.0022043 | 0 | 0 | 1 | 0.99979 | -0.0040564 | 0.4 | 1 | 1.1 | 0.9
16 | 1 | 0 | 0 | 0 | 0 | 1 | 0.99788 | -0.040314 | 0.4 | 1 | 1.1 | 0.9
89 | 1 | 0.0061701 | 0.0015464 | 0 | 0 | 1 | 0.99601 | -0.075692 | 0.4 | 1 | 1.1 | 0.9
109 | 1 | 0.0057426 | 0.0014392 | 0 | 0 | 1 | 0.99768 | -0.044221 | 0.4 | 1 | 1.1 | 0.9
98 | 1 | 0.012537 | 0.003142 | 0 | 0 | 1 | 0.99715 | -0.054366 | 0.4 | 1 | 1.1 | 0.9
17 | 1 | 0 | 0 | 0 | 0 | 1 | 0.98666 | -0.25485 | 0.4 | 1 | 1.1 | 0.9
45 | 1 | 0 | 0 | 0 | 0 | 1 | 0.98656 | -0.25682 | 0.4 | 1 | 1.1 | 0.9
46 | 1 | 0.006369 | 0.0015962 | 0 | 0 | 1 | 0.98449 | -0.29676 | 0.4 | 1 | 1.1 | 0.9
28 | 1 | 0 | 0 | 0 | 0 | 1 | 0.99089 | -0.17356 | 0.4 | 1 | 1.1 | 0.9
19 | 1 | 0 | 0 | 0 | 0 | 1 | 0.99327 | -0.12901 | 0.4 | 1 | 1.1 | 0.9
24 | 1 | 0 | 0 | 0 | 0 | 1 | 0.99328 | -0.1287 | 0.4 | 1 | 1.1 | 0.9
56 | 1 | 0.003869 | 0.00096965 | 0 | 0 | 1 | 0.99322 | -0.12991 | 0.4 | 1 | 1.1 | 0.9
20 | 1 | 0 | 0 | 0 | 0 | 1 | 0.99334 | -0.12759 | 0.4 | 1 | 1.1 | 0.9
69 | 1 | 0.0078156 | 0.0019588 | 0 | 0 | 1 | 0.99321 | -0.12999 | 0.4 | 1 | 1.1 | 0.9
22 | 1 | 0 | 0 | 0 | 0 | 1 | 0.99313 | -0.13168 | 0.4 | 1 | 1.1 | 0.9
25 | 1 | 0 | 0 | 0 | 0 | 1 | 0.99261 | -0.14173 | 0.4 | 1 | 1.1 | 0.9
23 | 1 | 0 | 0 | 0 | 0 | 1 | 0.9931 | -0.1322 | 0.4 | 1 | 1.1 | 0.9
111 | 1 | 0.004417 | 0.001107 | 0 | 0 | 1 | 0.993 | -0.13412 | 0.4 | 1 | 1.1 | 0.9
39 | 1 | 0.0055873 | 0.0014003 | 0 | 0 | 1 | 0.99322 | -0.1299 | 0.4 | 1 | 1.1 | 0.9
102 | 1 | 0.0051982 | 0.0013028 | 0 | 0 | 1 | 0.9922 | -0.14954 | 0.4 | 1 | 1.1 | 0.9
27 | 1 | 0 | 0 | 0 | 0 | 1 | 0.99059 | -0.17935 | 0.4 | 1 | 1.1 | 0.9
75 | 1 | 0.015832 | 0.0039678 | 0 | 0 | 1 | 0.99021 | -0.18667 | 0.4 | 1 | 1.1 | 0.9
29 | 1 | 0 | 0 | 0 | 0 | 1 | 0.9896 | -0.1985 | 0.4 | 1 | 1.1 | 0.9
90 | 1 | 0.0071102 | 0.001782 | 0 | 0 | 1 | 0.99323 | -0.12865 | 0.4 | 1 | 1.1 | 0.9
95 | 1 | 0.0029632 | 0.00074265 | 0 | 0 | 1 | 0.98899 | -0.21028 | 0.4 | 1 | 1.1 | 0.9
31 | 1 | 0 | 0 | 0 | 0 | 1 | 0.98271 | -0.3311 | 0.4 | 1 | 1.1 | 0.9
32 | 1 | 0 | 0 | 0 | 0 | 1 | 0.98288 | -0.32785 | 0.4 | 1 | 1.1 | 0.9
93 | 1 | 0.0096011 | 0.0024063 | 0 | 0 | 1 | 0.98168 | -0.35116 | 0.4 | 1 | 1.1 | 0.9
33 | 1 | 0 | 0 | 0 | 0 | 1 | 0.98372 | -0.31148 | 0.4 | 1 | 1.1 | 0.9
34 | 1 | 0 | 0 | 0 | 0 | 1 | 0.98867 | -0.21817 | 0.4 | 1 | 1.1 | 0.9
48 | 1 | 0 | 0 | 0 | 0 | 1 | 0.99024 | -0.18785 | 0.4 | 1 | 1.1 | 0.9
87 | 1 | 0.013344 | 0.0033444 | 0 | 0 | 1 | 0.98844 | -0.22272 | 0.4 | 1 | 1.1 | 0.9
35 | 1 | 0 | 0 | 0 | 0 | 1 | 0.97473 | -0.48699 | 0.4 | 1 | 1.1 | 0.9
88 | 1 | 0 | 0 | 0 | 0 | 1 | 0.97408 | -0.49985 | 0.4 | 1 | 1.1 | 0.9
112 | 1 | 0.0024329 | 0.00060975 | 0 | 0 | 1 | 0.97636 | -0.45507 | 0.4 | 1 | 1.1 | 0.9
50 | 1 | 0.0041029 | 0.0010283 | 0 | 0 | 1 | 0.99692 | -0.058903 | 0.4 | 1 | 1.1 | 0.9
99 | 1 | 0.0089245 | 0.0022367 | 0 | 0 | 1 | 0.99675 | -0.062122 | 0.4 | 1 | 1.1 | 0.9
100 | 1 | 0.0030794 | 0.00077177 | 0 | 0 | 1 | 0.98554 | -0.27661 | 0.4 | 1 | 1.1 | 0.9
47 | 1 | 0 | 0 | 0 | 0 | 1 | 0.98422 | -0.30231 | 0.4 | 1 | 1.1 | 0.9
101 | 1 | 0 | 0 | 0 | 0 | 1 | 0.98465 | -0.2939 | 0.4 | 1 | 1.1 | 0.9
115 | 1 | 0.016554 | 0.0041489 | 0 | 0 | 1 | 0.98412 | -0.30426 | 0.4 | 1 | 1.1 | 0.9
76 | 1 | 0.010191 | 0.002554 | 0 | 0 | 1 | 0.9904 | -0.18459 | 0.4 | 1 | 1.1 | 0.9
103 | 1 | 0.0057794 | 0.0014484 | 0 | 0 | 1 | 0.99216 | -0.15047 | 0.4 | 1 | 1.1 | 0.9
96 | 1 | 0.0032926 | 0.00082521 | 0 | 0 | 1 | 0.98849 | -0.22006 | 0.4 | 1 | 1.1 | 0.9
107 | 1 | 0.0041345 | 0.0010362 | 0 | 0 | 1 | 0.97405 | -0.50044 | 0.4 | 1 | 1.1 | 0.9
91 | 1 | 0.0022753 | 0.00057024 | 0 | 0 | 1 | 0.97993 | -0.38526 | 0.4 | 1 | 1.1 | 0.9
72 | 1 | 0.0026941 | 0.0006752 | 0 | 0 | 1 | 0.97261 | -0.52889 | 0.4 | 1 | 1.1 | 0.9
71 | 1 | 0.0020981 | 0.00052583 | 0 | 0 | 1 | 0.97268 | -0.52746 | 0.4 | 1 | 1.1 | 0.9
94 | 1 | 0.002472 | 0.00061954 | 0 | 0 | 1 | 0.97735 | -0.43568 | 0.4 | 1 | 1.1 | 0.9
36 | 1 | 0.0081455 | 0.0020415 | 0 | 0 | 1 | 0.98527 | -0.28374 | 0.4 | 1 | 1.1 | 0.9
37 | 1 | 0.0079826 | 0.0020006 | 0 | 0 | 1 | 0.98539 | -0.2814 | 0.4 | 1 | 1.1 | 0.9
38 | 1 | 0.0069728 | 0.0017476 | 0 | 0 | 1 | 0.98577 | -0.27399 | 0.4 | 1 | 1.1 | 0.9
51 | 1 | 0 | 0 | 0 | 0 | 1 | 0.99605 | -0.075557 | 0.4 | 1 | 1.1 | 0.9
114 | 1 | 0.013904 | 0.0034845 | 0 | 0 | 1 | 0.98329 | -0.32056 | 0.4 | 1 | 1.1 | 0.9
77 | 1 | 0.018246 | 0.0045729 | 0 | 0 | 1 | 0.99058 | -0.18119 | 0.4 | 1 | 1.1 | 0.9
52 | 1 | 0.0079169 | 0.0019842 | 0 | 0 | 1 | 0.99582 | -0.080141 | 0.4 | 1 | 1.1 | 0.9
53 | 1 | 0.0055009 | 0.0013787 | 0 | 0 | 1 | 0.99519 | -0.09226 | 0.4 | 1 | 1.1 | 0.9
55 | 1 | 0.0057939 | 0.0014521 | 0 | 0 | 1 | 0.99577 | -0.080994 | 0.4 | 1 | 1.1 | 0.9
57 | 1 | 0.0047107 | 0.0011806 | 0 | 0 | 1 | 0.99388 | -0.11748 | 0.4 | 1 | 1.1 | 0.9
58 | 1 | 0.012279 | 0.0030775 | 0 | 0 | 1 | 0.99384 | -0.11815 | 0.4 | 1 | 1.1 | 0.9
108 | 1 | 0 | 0 | 0 | 0 | 1 | 0.99306 | -0.13327 | 0.4 | 1 | 1.1 | 0.9
78 | 1 | 0 | 0 | 0 | 0 | 1 | 0.99104 | -0.17221 | 0.4 | 1 | 1.1 | 0.9
104 | 1 | 0.0044817 | 0.0011232 | 0 | 0 | 1 | 0.9867 | -0.25576 | 0.4 | 1 | 1.1 | 0.9
64 | 1 | 0.0062377 | 0.0015633 | 0 | 0 | 1 | 0.99626 | -0.071573 | 0.4 | 1 | 1.1 | 0.9
65 | 1 | 0.005398 | 0.0013529 | 0 | 0 | 1 | 0.99648 | -0.067437 | 0.4 | 1 | 1.1 | 0.9
66 | 1 | 0.0060077 | 0.0015057 | 0 | 0 | 1 | 0.99626 | -0.071651 | 0.4 | 1 | 1.1 | 0.9
67 | 1 | 0 | 0 | 0 | 0 | 1 | 0.9967 | -0.063145 | 0.4 | 1 | 1.1 | 0.9
68 | 1 | 0.0028136 | 0.00070516 | 0 | 0 | 1 | 0.98568 | -0.27564 | 0.4 | 1 | 1.1 | 0.9
83 | 1 | 0.0033962 | 0.00085116 | 0 | 0 | 1 | 0.98569 | -0.2755 | 0.4 | 1 | 1.1 | 0.9
81 | 1 | 0.0039174 | 0.00098178 | 0 | 0 | 1 | 0.98577 | -0.27385 | 0.4 | 1 | 1.1 | 0.9
73 | 1 | 0.01076 | 0.0026966 | 0 | 0 | 1 | 0.97278 | -0.52545 | 0.4 | 1 | 1.1 | 0.9
74 | 1 | 0.014651 | 0.003672 | 0 | 0 | 1 | 0.97316 | -0.51804 | 0.4 | 1 | 1.1 | 0.9
105 | 1 | 0.006913 | 0.0017326 | 0 | 0 | 1 | 0.9737 | -0.50737 | 0.4 | 1 | 1.1 | 0.9
106 | 1 | 0.0036873 | 0.00092413 | 0 | 0 | 1 | 0.97403 | -0.5008 | 0.4 | 1 | 1.1 | 0.9
86 | 1 | 0 | 0 | 0 | 0 | 1 | 0.98649 | -0.25982 | 0.4 | 1 | 1.1 | 0.9
82 | 1 | 0.0033894 | 0.00084945 | 0 | 0 | 1 | 0.98591 | -0.27127 | 0.4 | 1 | 1.1 | 0.9
84 | 1 | 0.0033721 | 0.00084513 | 0 | 0 | 1 | 0.98604 | -0.26871 | 0.4 | 1 | 1.1 | 0.9
85 | 1 | 0.0038072 | 0.00095419 | 0 | 0 | 1 | 0.98638 | -0.2621 | 0.4 | 1 | 1.1 | 0.9
92 | 1 | 0.0023993 | 0.00060133 | 0 | 0 | 1 | 0.97856 | -0.41187 | 0.4 | 1 | 1.1 | 0.9
97 | 1 | 0.0060527 | 0.001517 | 0 | 0 | 1 | 0.98806 | -0.2283 | 0.4 | 1 | 1.1 | 0.9
110 | 1 | 0.011678 | 0.0029267 | 0 | 0 | 1 | 0.98716 | -0.24593 | 0.4 | 1 | 1.1 | 0.9
113 | 1 | 0.0042247 | 0.0010588 | 0 | 0 | 1 | 0.98701 | -0.24883 | 0.4 | 1 | 1.1 | 0.9

## generator_data
GEN_BUS | PG | QG | QMAX | QMIN | VG | MBASE | GEN_STATUS | PMAX | PMIN
12 | 0.47775 | 0.12163 | 10 | -10 | 1 | 100 | 1 | 10 | 0

## branch_data
F_BUS | T_BUS | BR_R | BR_X | BR_B | RATE_A | RATE_B | RATE_C | TAP | SHIFT | BR_STATUS | ANGMIN | ANGMAX | P_in | Q_in | P_out | Q_out
1 | 2 | 1.8397 | 1.1774 | 3.0894e-09 | 0 | 0 | 0 | 0 | 0 | 1 | -90 | 90 | -0.0031473 | -0.00078878 | 0.0031475 | 0.0007886
2 | 4 | 1.0134 | 0.6486 | 1.7018e-09 | 0 | 0 | 0 | 0 | 0 | 1 | -90 | 90 | -0.0094045 | -0.0023568 | 0.0094054 | 0.0023572
4 | 15 | 0.47477 | 0.30385 | 7.9726e-10 | 0 | 0 | 0 | 0 | 0 | 1 | -90 | 90 | 0.10339 | 0.026195 | -0.10334 | -0.02616
4 | 18 | 0.2093 | 0.13395 | 3.5147e-10 | 0 | 0 | 0 | 0 | 0 | 1 | -90 | 90 | -0.1128 | -0.028552 | 0.11283 | 0.02857
3 | 5 | 0.93984 | 0.6015 | 1.5783e-09 | 0 | 0 | 0 | 0 | 0 | 1 | -90 | 90 | 0.045102 | 0.011327 | -0.045081 | -0.011314
3 | 6 | 2.5014 | 1.6009 | 4.2005e-09 | 0 | 0 | 0 | 0 | 0 | 1 | -90 | 90 | 0.011446 | 0.0028697 | -0.011443 | -0.0028679
3 | 7 | 0.24656 | 0.1578 | 4.1404e-10 | 0 | 0 | 0 | 0 | 0 | 1 | -90 | 90 | -0.056548 | -0.014197 | 0.056557 | 0.014203
5 | 54 | 0.638 | 0.40832 | 1.0714e-09 | 0 | 0 | 0 | 0 | 0 | 1 | -90 | 90 | 0.038823 | 0.0097458 | -0.038812 | -0.0097392
5 | 59 | 1.4056 | 0.89961 | 2.3604e-09 | 0 | 0 | 0 | 0 | 0 | 1 | -90 | 90 | 0.0062582 | 0.0015685 | -0.0062576 | -0.0015683
7 | 63 | 0.64422 | 0.4123 | 1.0818e-09 | 0 | 0 | 0 | 0 | 0 | 1 | -90 | 90 | 0.036325 | 0.0091186 | -0.036315 | -0.0091128
7 | 60 | 2.3514 | 1.5049 | 3.9486e-09 | 0 | 0 | 0 | 0 | 0 | 1 | -90 | 90 | -0.092882 | -0.023321 | 0.093103 | 0.023462
15 | 62 | 0.80791 | 0.51706 | 1.3567e-09 | 0 | 0 | 0 | 0 | 0 | 1 | -90 | 90 | 0.10334 | 0.02616 | -0.10324 | -0.026101
18 | 70 | 2.0444 | 1.3084 | 3.4332e-09 | 0 | 0 | 0 | 0 | 0 | 1 | -90 | 90 | 0.041283 | 0.01037 | -0.041246 | -0.010346
18 | 11 | 0.28856 | 0.18468 | 9.6915e-10 | 0 | 0 | 0 | 0 | 0 | 1 | -90 | 90 | -0.15411 | -0.03894 | 0.15418 | 0.038987
54 | 40 | 2.3128 | 1.4802 | 3.8839e-09 | 0 | 0 | 0 | 0 | 0 | 1 | -90 | 90 | 0.030694 | 0.0077044 | -0.03067 | -0.0076895
63 | 80 | 0.92158 | 0.58981 | 1.5476e-09 | 0 | 0 | 0 | 0 | 0 | 1 | -90 | 90 | 0.029709 | 0.007457 | -0.0297 | -0.0074515
63 | 79 | 2.332 | 1.4925 | 3.916e-09 | 0 | 0 | 0 | 0 | 0 | 1 | -90 | 90 | 0.0066066 | 0.0016558 | -0.0066055 | -0.0016555
60 | 61 | 1.8876 | 1.2081 | 3.1699e-09 | 0 | 0 | 0 | 0 | 0 | 1 | -90 | 90 | -0.097304 | -0.024515 | 0.097498 | 0.024639
62 | 61 | 0.50584 | 0.32373 | 8.4943e-10 | 0 | 0 | 0 | 0 | 0 | 1 | -90 | 90 | 0.1004 | 0.025387 | -0.10034 | -0.025352
70 | 20 | 1.2579 | 0.80502 | 2.1123e-09 | 0 | 0 | 0 | 0 | 0 | 1 | -90 | 90 | 0.032696 | 0.0082033 | -0.032681 | -0.0081943
11 | 9 | 0.39511 | 0.25287 | 1.9905e-09 | 0 | 0 | 0 | 0 | 0 | 1 | -90 | 90 | -0.15418 | -0.038987 | 0.15428 | 0.039051
40 | 38 | 0.39866 | 0.25514 | 6.6946e-10 | 0 | 0 | 0 | 0 | 0 | 1 | -90 | 90 | 0.02311 | 0.0057948 | -0.023107 | -0.0057934
80 | 104 | 1.2278 | 0.78578 | 2.0618e-09 | 0 | 0 | 0 | 0 | 0 | 1 | -90 | 90 | 0.025201 | 0.0063239 | -0.025192 | -0.0063187
8 | 9 | 0.49919 | 0.31948 | 2.5148e-09 | 0 | 0 | 0 | 0 | 0 | 1 | -90 | 90 | 0.16353 | 0.041423 | -0.16338 | -0.041332
8 | 10 | 0.076713 | 0.049096 | 3.8646e-10 | 0 | 0 | 0 | 0 | 0 | 1 | -90 | 90 | -0.16863 | -0.042702 | 0.16865 | 0.042717
10 | 14 | 0.29448 | 0.18847 | 1.4835e-09 | 0 | 0 | 0 | 0 | 0 | 1 | -90 | 90 | -0.16865 | -0.042717 | 0.16874 | 0.042774
14 | 16 | 0.082708 | 0.052933 | 4.1667e-10 | 0 | 0 | 0 | 0 | 0 | 1 | -90 | 90 | -0.17448 | -0.044213 | 0.17451 | 0.04423
14 | 109 | 0.54023 | 0.34575 | 9.0719e-10 | 0 | 0 | 0 | 0 | 0 | 1 | -90 | 90 | 0.0057428 | 0.0014393 | -0.0057426 | -0.0014392
12 | 44 | 0.89155 | 0.57059 | 1.4972e-09 | 0 | 0 | 0 | 0 | 0 | 1 | -90 | 90 | 0.090912 | 0.023007 | -0.090833 | -0.022957
12 | 13 | 0.20473 | 0.13103 | 1.0314e-09 | 0 | 0 | 0 | 0 | 0 | 1 | -90 | 90 | 0.37804 | 0.096422 | -0.37773 | -0.096223
12 | 43 | 2.0667 | 1.3227 | 3.4706e-09 | 0 | 0 | 0 | 0 | 0 | 1 | -90 | 90 | 0.0087969 | 0.002205 | -0.0087952 | -0.0022043
44 | 50 | 2.2251 | 1.424 | 3.7365e-09 | 0 | 0 | 0 | 0 | 0 | 1 | -90 | 90 | 0.082592 | 0.020892 | -0.08243 | -0.020789
13 | 16 | 0.48885 | 0.31287 | 2.4628e-09 | 0 | 0 | 0 | 0 | 0 | 1 | -90 | 90 | 0.2139 | 0.05421 | -0.21366 | -0.054057
13 | 89 | 1.6199 | 1.0367 | 8.1606e-09 | 0 | 0 | 0 | 0 | 0 | 1 | -90 | 90 | 0.16383 | 0.042013 | -0.16336 | -0.041717
16 | 98 | 1.6026 | 1.0256 | 2.6911e-09 | 0 | 0 | 0 | 0 | 0 | 1 | -90 | 90 | 0.039148 | 0.0098271 | -0.039121 | -0.0098106
89 | 90 | 1.5129 | 0.96825 | 7.6216e-09 | 0 | 0 | 0 | 0 | 0 | 1 | -90 | 90 | 0.15719 | 0.04017 | -0.15679 | -0.039914
98 | 99 | 1.3005 | 0.83231 | 2.1839e-09 | 0 | 0 | 0 | 0 | 0 | 1 | -90 | 90 | 0.026585 | 0.0066686 | -0.026575 | -0.0066625
17 | 45 | 0.25648 | 0.16415 | 4.3071e-10 | 0 | 0 | 0 | 0 | 0 | 1 | -90 | 90 | 0.033623 | 0.0084583 | -0.03362 | -0.0084563
17 | 46 | 2.5888 | 1.6568 | 4.3472e-09 | 0 | 0 | 0 | 0 | 0 | 1 | -90 | 90 | 0.071188 | 0.01811 | -0.071044 | -0.018019
17 | 28 | 3.4237 | 2.1911 | 5.7492e-09 | 0 | 0 | 0 | 0 | 0 | 1 | -90 | 90 | -0.10481 | -0.026568 | 0.10522 | 0.026831
45 | 100 | 2.5721 | 1.6461 | 4.3192e-09 | 0 | 0 | 0 | 0 | 0 | 1 | -90 | 90 | 0.03362 | 0.0084563 | -0.033588 | -0.0084364
46 | 33 | 0.9963 | 0.63763 | 1.6731e-09 | 0 | 0 | 0 | 0 | 0 | 1 | -90 | 90 | 0.064676 | 0.016423 | -0.06463 | -0.016393
28 | 29 | 3.8835 | 2.4855 | 6.5215e-09 | 0 | 0 | 0 | 0 | 0 | 1 | -90 | 90 | 0.028295 | 0.0071213 | -0.028261 | -0.0071004
28 | 90 | 1.3381 | 0.85637 | 4.494e-09 | 0 | 0 | 0 | 0 | 0 | 1 | -90 | 90 | -0.14936 | -0.037926 | 0.14968 | 0.038132
28 | 27 | 1.6079 | 1.0291 | 2.7001e-09 | 0 | 0 | 0 | 0 | 0 | 1 | -90 | 90 | 0.015842 | 0.0039736 | -0.015837 | -0.003971
19 | 24 | 0.35766 | 0.2289 | 6.006e-10 | 0 | 0 | 0 | 0 | 0 | 1 | -90 | 90 | -0.0038691 | -0.00096959 | 0.0038692 | 0.00096957
19 | 56 | 1.0265 | 0.65695 | 1.7238e-09 | 0 | 0 | 0 | 0 | 0 | 1 | -90 | 90 | 0.0038691 | 0.00096959 | -0.003869 | -0.00096965
24 | 39 | 0.94772 | 0.60654 | 1.5915e-09 | 0 | 0 | 0 | 0 | 0 | 1 | -90 | 90 | 0.0055876 | 0.0014004 | -0.0055873 | -0.0014003
24 | 20 | 0.52203 | 0.3341 | 8.7663e-10 | 0 | 0 | 0 | 0 | 0 | 1 | -90 | 90 | -0.0094568 | -0.0023699 | 0.0094573 | 0.0023702
20 | 69 | 0.45795 | 0.29309 | 7.6902e-10 | 0 | 0 | 0 | 0 | 0 | 1 | -90 | 90 | 0.023224 | 0.0058241 | -0.023222 | -0.0058225
69 | 22 | 0.48478 | 0.31026 | 8.1408e-10 | 0 | 0 | 0 | 0 | 0 | 1 | -90 | 90 | 0.015406 | 0.0038637 | -0.015405 | -0.003863
22 | 25 | 4.0468 | 2.5899 | 6.7957e-09 | 0 | 0 | 0 | 0 | 0 | 1 | -90 | 90 | 0.010987 | 0.0027561 | -0.010982 | -0.0027534
22 | 23 | 0.52398 | 0.33535 | 8.7991e-10 | 0 | 0 | 0 | 0 | 0 | 1 | -90 | 90 | 0.0044175 | 0.0011069 | -0.0044174 | -0.0011069
25 | 102 | 3.1407 | 2.0101 | 5.2742e-09 | 0 | 0 | 0 | 0 | 0 | 1 | -90 | 90 | 0.010982 | 0.0027534 | -0.010978 | -0.0027513
23 | 111 | 1.9179 | 1.2275 | 3.2207e-09 | 0 | 0 | 0 | 0 | 0 | 1 | -90 | 90 | 0.0044174 | 0.0011069 | -0.004417 | -0.001107
102 | 103 | 0.70349 | 0.45024 | 1.1814e-09 | 0 | 0 | 0 | 0 | 0 | 1 | -90 | 90 | 0.0057796 | 0.0014485 | -0.0057794 | -0.0014484
27 | 75 | 2.0337 | 1.3016 | 3.4151e-09 | 0 | 0 | 0 | 0 | 0 | 1 | -90 | 90 | 0.015837 | 0.003971 | -0.015832 | -0.0039678
29 | 95 | 1.8323 | 1.1727 | 3.0769e-09 | 0 | 0 | 0 | 0 | 0 | 1 | -90 | 90 | 0.028261 | 0.0071004 | -0.028245 | -0.0070905
95 | 96 | 1.697 | 1.0861 | 2.8497e-09 | 0 | 0 | 0 | 0 | 0 | 1 | -90 | 90 | 0.025282 | 0.0063479 | -0.02527 | -0.0063406
31 | 32 | 0.21922 | 0.1403 | 3.6813e-10 | 0 | 0 | 0 | 0 | 0 | 1 | -90 | 90 | -0.064569 | -0.016355 | 0.064579 | 0.016361
31 | 93 | 1.3531 | 0.86601 | 2.2723e-09 | 0 | 0 | 0 | 0 | 0 | 1 | -90 | 90 | 0.064569 | 0.016355 | -0.064507 | -0.016315
32 | 33 | 1.1062 | 0.70795 | 1.8576e-09 | 0 | 0 | 0 | 0 | 0 | 1 | -90 | 90 | -0.064579 | -0.016361 | 0.06463 | 0.016393
93 | 91 | 2.6969 | 1.726 | 4.5287e-09 | 0 | 0 | 0 | 0 | 0 | 1 | -90 | 90 | 0.054906 | 0.013909 | -0.054816 | -0.013852
34 | 48 | 9.9706 | 6.3812 | 1.6743e-08 | 0 | 0 | 0 | 0 | 0 | 1 | -90 | 90 | -0.013347 | -0.003346 | 0.013366 | 0.0033567
34 | 87 | 1.4918 | 0.95474 | 2.5051e-09 | 0 | 0 | 0 | 0 | 0 | 1 | -90 | 90 | 0.013347 | 0.003346 | -0.013344 | -0.0033444
48 | 76 | 1.0716 | 0.68582 | 1.7995e-09 | 0 | 0 | 0 | 0 | 0 | 1 | -90 | 90 | -0.013366 | -0.0033567 | 0.013368 | 0.0033578
35 | 88 | 1.2178 | 0.7794 | 2.045e-09 | 0 | 0 | 0 | 0 | 0 | 1 | -90 | 90 | 0.045 | 0.011301 | -0.044972 | -0.011284
35 | 112 | 3.0296 | 1.9389 | 5.0875e-09 | 0 | 0 | 0 | 0 | 0 | 1 | -90 | 90 | -0.045 | -0.011301 | 0.045068 | 0.011345
88 | 107 | 0.056024 | 0.035855 | 9.4079e-11 | 0 | 0 | 0 | 0 | 0 | 1 | -90 | 90 | 0.044972 | 0.011284 | -0.044971 | -0.011283
112 | 94 | 1.7513 | 1.1208 | 2.9408e-09 | 0 | 0 | 0 | 0 | 0 | 1 | -90 | 90 | -0.047501 | -0.011955 | 0.047545 | 0.011982
50 | 51 | 0.95037 | 0.60824 | 1.5959e-09 | 0 | 0 | 0 | 0 | 0 | 1 | -90 | 90 | 0.078327 | 0.01976 | -0.078264 | -0.01972
99 | 67 | 0.25835 | 0.16534 | 4.3383e-10 | 0 | 0 | 0 | 0 | 0 | 1 | -90 | 90 | 0.01765 | 0.0044258 | -0.017649 | -0.0044253
100 | 101 | 2.4686 | 1.5799 | 4.1454e-09 | 0 | 0 | 0 | 0 | 0 | 1 | -90 | 90 | 0.030509 | 0.0076647 | -0.030483 | -0.007649
47 | 101 | 1.1992 | 0.7675 | 2.0138e-09 | 0 | 0 | 0 | 0 | 0 | 1 | -90 | 90 | -0.030471 | -0.0076414 | 0.030483 | 0.007649
47 | 115 | 0.2786 | 0.1783 | 4.6784e-10 | 0 | 0 | 0 | 0 | 0 | 1 | -90 | 90 | 0.030471 | 0.0076414 | -0.030468 | -0.0076396
115 | 114 | 5.0848 | 3.2543 | 8.5387e-09 | 0 | 0 | 0 | 0 | 0 | 1 | -90 | 90 | 0.013914 | 0.0034907 | -0.013903 | -0.0034846
76 | 77 | 0.63573 | 0.40687 | 1.0676e-09 | 0 | 0 | 0 | 0 | 0 | 1 | -90 | 90 | -0.023559 | -0.0059119 | 0.023563 | 0.0059142
96 | 97 | 1.642 | 1.0509 | 2.7573e-09 | 0 | 0 | 0 | 0 | 0 | 1 | -90 | 90 | 0.021978 | 0.0055154 | -0.021969 | -0.0055101
107 | 106 | 0.038041 | 0.024346 | 6.3881e-11 | 0 | 0 | 0 | 0 | 0 | 1 | -90 | 90 | 0.040836 | 0.010247 | -0.040836 | -0.010247
91 | 92 | 2.1884 | 1.4006 | 3.675e-09 | 0 | 0 | 0 | 0 | 0 | 1 | -90 | 90 | 0.052541 | 0.013282 | -0.052474 | -0.013239
72 | 71 | 2.2634 | 1.4486 | 3.8008e-09 | 0 | 0 | 0 | 0 | 0 | 1 | -90 | 90 | -0.002694 | -0.00067523 | 0.0026942 | 0.00067499
71 | 73 | 1.7718 | 1.1339 | 2.9753e-09 | 0 | 0 | 0 | 0 | 0 | 1 | -90 | 90 | -0.0047922 | -0.0012008 | 0.0047927 | 0.0012008
94 | 92 | 2.0477 | 1.3105 | 3.4386e-09 | 0 | 0 | 0 | 0 | 0 | 1 | -90 | 90 | -0.050017 | -0.012602 | 0.050074 | 0.012638
36 | 37 | 1.2499 | 0.79993 | 2.0989e-09 | 0 | 0 | 0 | 0 | 0 | 1 | -90 | 90 | -0.0081455 | -0.0020415 | 0.0081464 | 0.0020419
37 | 38 | 1.9988 | 1.2792 | 3.3565e-09 | 0 | 0 | 0 | 0 | 0 | 1 | -90 | 90 | -0.016129 | -0.0040425 | 0.016135 | 0.0040458
51 | 52 | 1.4864 | 0.95127 | 2.496e-09 | 0 | 0 | 0 | 0 | 0 | 1 | -90 | 90 | 0.013714 | 0.003438 | -0.013711 | -0.0034363
51 | 53 | 1.1545 | 0.73889 | 1.9387e-09 | 0 | 0 | 0 | 0 | 0 | 1 | -90 | 90 | 0.06455 | 0.016283 | -0.064499 | -0.01625
77 | 78 | 0.94544 | 0.60508 | 1.5876e-09 | 0 | 0 | 0 | 0 | 0 | 1 | -90 | 90 | -0.041809 | -0.010487 | 0.041827 | 0.010498
52 | 55 | 0.65442 | 0.41883 | 1.0989e-09 | 0 | 0 | 0 | 0 | 0 | 1 | -90 | 90 | 0.0057941 | 0.0014521 | -0.0057939 | -0.0014521
53 | 57 | 1.9019 | 1.2172 | 3.1938e-09 | 0 | 0 | 0 | 0 | 0 | 1 | -90 | 90 | 0.058998 | 0.014871 | -0.058927 | -0.014826
57 | 58 | 0.055574 | 0.035567 | 9.3324e-11 | 0 | 0 | 0 | 0 | 0 | 1 | -90 | 90 | 0.054216 | 0.013645 | -0.054214 | -0.013644
58 | 108 | 1.6006 | 1.0244 | 2.6878e-09 | 0 | 0 | 0 | 0 | 0 | 1 | -90 | 90 | 0.041935 | 0.010567 | -0.041905 | -0.010548
108 | 78 | 4.1105 | 2.6307 | 6.9026e-09 | 0 | 0 | 0 | 0 | 0 | 1 | -90 | 90 | 0.041905 | 0.010548 | -0.041827 | -0.010498
104 | 86 | 0.85587 | 0.54776 | 1.4372e-09 | 0 | 0 | 0 | 0 | 0 | 1 | -90 | 90 | 0.020711 | 0.0051954 | -0.020707 | -0.005193
64 | 65 | 1.5029 | 0.96188 | 2.5238e-09 | 0 | 0 | 0 | 0 | 0 | 1 | -90 | 90 | -0.012245 | -0.003069 | 0.012248 | 0.0030703
64 | 66 | 0.05788 | 0.037043 | 9.7197e-11 | 0 | 0 | 0 | 0 | 0 | 1 | -90 | 90 | 0.0060078 | 0.0015057 | -0.0060077 | -0.0015057
65 | 67 | 1.0828 | 0.69302 | 1.8184e-09 | 0 | 0 | 0 | 0 | 0 | 1 | -90 | 90 | -0.017646 | -0.0044232 | 0.017649 | 0.0044253
68 | 83 | 0.21826 | 0.13969 | 3.6653e-10 | 0 | 0 | 0 | 0 | 0 | 1 | -90 | 90 | -0.0028136 | -0.00070517 | 0.0028136 | 0.00070514
83 | 81 | 1.1583 | 0.74134 | 1.9452e-09 | 0 | 0 | 0 | 0 | 0 | 1 | -90 | 90 | -0.0062098 | -0.0015563 | 0.0062103 | 0.0015564
81 | 82 | 1.1099 | 0.71035 | 1.8639e-09 | 0 | 0 | 0 | 0 | 0 | 1 | -90 | 90 | -0.010128 | -0.0025382 | 0.010129 | 0.0025388
73 | 74 | 2.0217 | 1.2939 | 3.3951e-09 | 0 | 0 | 0 | 0 | 0 | 1 | -90 | 90 | -0.015552 | -0.0038976 | 0.015558 | 0.0039008
74 | 105 | 1.5007 | 0.96048 | 2.5202e-09 | 0 | 0 | 0 | 0 | 0 | 1 | -90 | 90 | -0.030209 | -0.0075729 | 0.030224 | 0.0075825
105 | 106 | 0.75215 | 0.48137 | 1.2631e-09 | 0 | 0 | 0 | 0 | 0 | 1 | -90 | 90 | -0.037137 | -0.0093151 | 0.037148 | 0.0093224
86 | 85 | 0.4812 | 0.30797 | 8.0807e-10 | 0 | 0 | 0 | 0 | 0 | 1 | -90 | 90 | 0.020707 | 0.005193 | -0.020704 | -0.0051917
82 | 84 | 0.82497 | 0.52798 | 1.3854e-09 | 0 | 0 | 0 | 0 | 0 | 1 | -90 | 90 | -0.013518 | -0.0033883 | 0.01352 | 0.0033892
84 | 85 | 1.7043 | 1.0907 | 2.8619e-09 | 0 | 0 | 0 | 0 | 0 | 1 | -90 | 90 | -0.016892 | -0.0042343 | 0.016897 | 0.0042375
97 | 110 | 4.8472 | 3.1022 | 8.1397e-09 | 0 | 0 | 0 | 0 | 0 | 1 | -90 | 90 | 0.015916 | 0.0039932 | -0.015903 | -0.0039854
110 | 113 | 3.0024 | 1.9215 | 5.0418e-09 | 0 | 0 | 0 | 0 | 0 | 1 | -90 | 90 | 0.0042253 | 0.0010587 | -0.0042247 | -0.0010588