## bus_data
BUS_I | BUS_TYPE | Pd | Qd | Gs | Bs | area | Vm | Va | baseKV | zone | Vmax | Vmin
1 | 3 | 0.0066056 | 0.0016555 | 0 | 0 | 1 | 1 | 0 | 0.4 | 1 | 1.1 | 0.9
3 | 1 | 0 | 0 | 0 | 0 | 1 | 0.99759 | -0.045668 | 0.4 | 1 | 1.1 | 0.9
2 | 1 | 0.0028751 | 0.00072056 | 0 | 0 | 1 | 0.97734 | -0.43551 | 0.4 | 1 | 1.1 | 0.9
4 | 1 | 0.026541 | 0.0066518 | 0 | 0 | 1 | 0.97735 | -0.43519 | 0.4 | 1 | 1.1 | 0.9
5 | 1 | 0 | 0 | 0 | 0 | 1 | 0.99707 | -0.055579 | 0.4 | 1 | 1.1 | 0.9
6 | 1 | 0.024227 | 0.0060718 | 0 | 0 | 1 | 0.99634 | -0.06957 | 0.4 | 1 | 1.1 | 0.9
30 | 1 | 0.0037844 | 0.00094846 | 0 | 0 | 1 | 0.97814 | -0.41981 | 0.4 | 1 | 1.1 | 0.9
41 | 1 | 0 | 0 | 0 | 0 | 1 | 0.99697 | -0.057527 | 0.4 | 1 | 1.1 | 0.9
67 | 1 | 0.010303 | 0.0025821 | 0 | 0 | 1 | 0.9962 | -0.072467 | 0.4 | 1 | 1.1 | 0.9
11 | 1 | 0 | 0 | 0 | 0 | 1 | 0.99531 | -0.089246 | 0.4 | 1 | 1.1 | 0.9
66 | 1 | 0.0033293 | 0.00083441 | 0 | 0 | 1 | 0.97821 | -0.41844 | 0.4 | 1 | 1.1 | 0.9
44 | 1 | 0 | 0 | 0 | 0 | 1 | 0.99681 | -0.060541 | 0.4 | 1 | 1.1 | 0.9
39 | 1 | 0.014092 | 0.0035317 | 0 | 0 | 1 | 0.99679 | -0.061055 | 0.4 | 1 | 1.1 | 0.9
68 | 1 | 0.0077915 | 0.0019527 | 0 | 0 | 1 | 0.99619 | -0.072503 | 0.4 | 1 | 1.1 | 0.9
37 | 1 | 0.01224 | 0.0030677 | 0 | 0 | 1 | 0.99474 | -0.10024 | 0.4 | 1 | 1.1 | 0.9
34 | 1 | 0.0067449 | 0.0016904 | 0 | 0 | 1 | 0.99378 | -0.1183 | 0.4 | 1 | 1.1 | 0.9
9 | 1 | 0.015471 | 0.0038774 | 0 | 0 | 1 | 0.99443 | -0.1061 | 0.4 | 1 | 1.1 | 0.9
7 | 1 | 0.0058997 | 0.0014786 | 0 | 0 | 1 | 0.99434 | -0.1078 | 0.4 | 1 | 1.1 | 0.9
8 | 1 | 0.0054228 | 0.0013591 | 0 | 0 | 1 | 0.99334 | -0.12708 | 0.4 | 1 | 1.1 | 0.9
10 | 1 | 0 | 0 | 0 | 0 | 1 | 0.99263 | -0.14085 | 0.4 | 1 | 1.1 | 0.9
53 | 1 | 0 | 0 | 0 | 0 | 1 | 0.99083 | -0.17566 | 0.4 | 1 | 1.1 | 0.9
50 | 1 | 0.009735 | 0.0024398 | 0 | 0 | 1 | 0.99215 | -0.15014 | 0.4 | 1 | 1.1 | 0.9
75 | 1 | 0.013021 | 0.0032633 | 0 | 0 | 1 | 0.99002 | -0.19152 | 0.4 | 1 | 1.1 | 0.9
54 | 1 | 0 | 0 | 0 | 0 | 1 | 0.98483 | -0.28971 | 0.4 | 1 | 1.1 | 0.9
62 | 1 | 0.003883 | 0.00097317 | 0 | 0 | 1 | 0.98774 | -0.23354 | 0.4 | 1 | 1.1 | 0.9
65 | 1 | 0 | 0 | 0 | 0 | 1 | 0.97861 | -0.41058 | 0.4 | 1 | 1.1 | 0.9
51 | 1 | 0.010581 | 0.0026518 | 0 | 0 | 1 | 0.99198 | -0.15343 | 0.4 | 1 | 1.1 | 0.9
35 | 1 | 0.013632 | 0.0034164 | 0 | 0 | 1 | 0.99352 | -0.12321 | 0.4 | 1 | 1.1 | 0.9
12 | 1 | 0.0019297 | 0.00048363 | 0 | 0 | 1 | 0.97142 | -0.55191 | 0.4 | 1 | 1.1 | 0.9
13 | 1 | 0.0022132 | 0.00055467 | 0 | 0 | 1 | 0.97142 | -0.55193 | 0.4 | 1 | 1.1 | 0.9
14 | 1 | 0.0040725 | 0.0010207 | 0 | 0 | 1 | 0.97152 | -0.55 | 0.4 | 1 | 1.1 | 0.9
15 | 1 | 0.0029364 | 0.00073594 | 0 | 0 | 1 | 0.97135 | -0.55325 | 0.4 | 1 | 1.1 | 0.9
16 | 1 | 0.0014232 | 0.00035669 | 0 | 0 | 1 | 0.97165 | -0.54738 | 0.4 | 1 | 1.1 | 0.9
31 | 1 | 0.0019163 | 0.00048028 | 0 | 0 | 1 | 0.97165 | -0.54733 | 0.4 | 1 | 1.1 | 0.9
32 | 1 | 0.0010724 | 0.00026876 | 0 | 0 | 1 | 0.97188 | -0.5428 | 0.4 | 1 | 1.1 | 0.9
17 | 1 | 0.00085817 | 0.00021508 | 0 | 0 | 1 | 0.97369 | -0.50713 | 0.4 | 1 | 1.1 | 0.9
18 | 1 | 0.00073087 | 0.00018317 | 0 | 0 | 1 | 0.97365 | -0.50781 | 0.4 | 1 | 1.1 | 0.9
19 | 1 | 0 | 0 | 0 | 0 | 1 | 0.97419 | -0.49717 | 0.4 | 1 | 1.1 | 0.9
20 | 1 | 0 | 0 | 0 | 0 | 1 | 0.97299 | -0.52091 | 0.4 | 1 | 1.1 | 0.9
21 | 1 | 0.0042266 | 0.0010593 | 0 | 0 | 1 | 0.97503 | -0.48074 | 0.4 | 1 | 1.1 | 0.9
22 | 1 | 0.0082623 | 0.0020707 | 0 | 0 | 1 | 0.97398 | -0.50135 | 0.4 | 1 | 1.1 | 0.9
23 | 1 | 0 | 0 | 0 | 0 | 1 | 0.97281 | -0.5245 | 0.4 | 1 | 1.1 | 0.9
64 | 1 | 0.006049 | 0.001516 | 0 | 0 | 1 | 0.97668 | -0.44828 | 0.4 | 1 | 1.1 | 0.9
73 | 1 | 0.015389 | 0.0038568 | 0 | 0 | 1 | 0.97393 | -0.50239 | 0.4 | 1 | 1.1 | 0.9
38 | 1 | 0.00065971 | 0.00016534 | 0 | 0 | 1 | 0.97229 | -0.53464 | 0.4 | 1 | 1.1 | 0.9
25 | 1 | 0 | 0 | 0 | 0 | 1 | 0.98051 | -0.37305 | 0.4 | 1 | 1.1 | 0.9
28 | 1 | 0.04055 | 0.010163 | 0 | 0 | 1 | 0.97488 | -0.48344 | 0.4 | 1 | 1.1 | 0.9
47 | 1 | 0 | 0 | 0 | 0 | 1 | 0.99043 | -0.18186 | 0.4 | 1 | 1.1 | 0.9
63 | 1 | 0.0047135 | 0.0011813 | 0 | 0 | 1 | 0.97842 | -0.41429 | 0.4 | 1 | 1.1 | 0.9
71 | 1 | 0.0032388 | 0.00081172 | 0 | 0 | 1 | 0.97355 | -0.50982 | 0.4 | 1 | 1.1 | 0.9
33 | 1 | 0.0057056 | 0.00143 | 0 | 0 | 1 | 0.97192 | -0.542 | 0.4 | 1 | 1.1 | 0.9
46 | 1 | 0 | 0 | 0 | 0 | 1 | 0.9946 | -0.10243 | 0.4 | 1 | 1.1 | 0.9
49 | 1 | 0 | 0 | 0 | 0 | 1 | 0.9945 | -0.10442 | 0.4 | 1 | 1.1 | 0.9
48 | 1 | 0.0061923 | 0.0015519 | 0 | 0 | 1 | 0.99532 | -0.088859 | 0.4 | 1 | 1.1 | 0.9
56 | 1 | 0.0052227 | 0.0013089 | 0 | 0 | 1 | 0.9894 | -0.20184 | 0.4 | 1 | 1.1 | 0.9
26 | 1 | 0.019837 | 0.0049717 | 0 | 0 | 1 | 0.97484 | -0.48411 | 0.4 | 1 | 1.1 | 0.9
40 | 1 | 0 | 0 | 0 | 0 | 1 | 0.9957 | -0.081794 | 0.4 | 1 | 1.1 | 0.9
42 | 1 | 0.013381 | 0.0033536 | 0 | 0 | 1 | 0.99567 | -0.082416 | 0.4 | 1 | 1.1 | 0.9
43 | 1 | 0 | 0 | 0 | 0 | 1 | 0.99609 | -0.074247 | 0.4 | 1 | 1.1 | 0.9
27 | 1 | 0.009032 | 0.0022636 | 0 | 0 | 1 | 0.97412 | -0.49842 | 0.4 | 1 | 1.1 | 0.9
29 | 1 | 0 | 0 | 0 | 0 | 1 | 0.97389 | -0.50287 | 0.4 | 1 | 1.1 | 0.9
79 | 1 | 0.0096874 | 0.0024279 | 0 | 0 | 1 | 0.97356 | -0.50944 | 0.4 | 1 | 1.1 | 0.9
80 | 1 | 0.0090322 | 0.0022637 | 0 | 0 | 1 | 0.97378 | -0.50517 | 0.4 | 1 | 1.1 | 0.9
36 | 1 | 0.025768 | 0.0064582 | 0 | 0 | 1 | 0.9927 | -0.13897 | 0.4 | 1 | 1.1 | 0.9
61 | 1 | 0.010709 | 0.0026839 | 0 | 0 | 1 | 0.99222 | -0.14801 | 0.4 | 1 | 1.1 | 0.9
74 | 1 | 0.011819 | 0.0029621 | 0 | 0 | 1 | 0.99532 | -0.089084 | 0.4 | 1 | 1.1 | 0.9
60 | 1 | 0.006226 | 0.0015604 | 0 | 0 | 1 | 0.99665 | -0.063702 | 0.4 | 1 | 1.1 | 0.9
57 | 1 | 0.0040759 | 0.0010215 | 0 | 0 | 1 | 0.98916 | -0.20657 | 0.4 | 1 | 1.1 | 0.9
78 | 1 | 0.0033873 | 0.00084893 | 0 | 0 | 1 | 0.98997 | -0.19234 | 0.4 | 1 | 1.1 | 0.9
58 | 1 | 0.0065398 | 0.001639 | 0 | 0 | 1 | 0.98903 | -0.20905 | 0.4 | 1 | 1.1 | 0.9
59 | 1 | 0.0094379 | 0.0023654 | 0 | 0 | 1 | 0.98891 | -0.21133 | 0.4 | 1 | 1.1 | 0.9
69 | 1 | 0.0069134 | 0.0017327 | 0 | 0 | 1 | 0.99579 | -0.080301 | 0.4 | 1 | 1.1 | 0.9
76 | 1 | 0.0093234 | 0.0023367 | 0 | 0 | 1 | 0.99567 | -0.08253 | 0.4 | 1 | 1.1 | 0.9
77 | 1 | 0.0081309 | 0.0020378 | 0 | 0 | 1 | 0.9956 | -0.083929 | 0.4 | 1 | 1.1 | 0.9
70 | 1 | 0.0030614 | 0.00076725 | 0 | 0 | 1 | 0.97355 | -0.50984 | 0.4 | 1 | 1.1 | 0.9
72 | 1 | 0.0091477 | 0.0022926 | 0 | 0 | 1 | 0.97334 | -0.51394 | 0.4 | 1 | 1.1 | 0.9

## generator_data
GEN_BUS | PG | QG | QMAX | QMIN | VG | MBASE | GEN_STATUS | PMAX | PMIN
1 | 0.49544 | 0.12664 | 10 | -10 | 1 | 100 | 1 | 10 | 0

## branch_data
F_BUS | T_BUS | BR_R | BR_X | BR_B | RATE_A | RATE_B | RATE_C | TAP | SHIFT | BR_STATUS | ANGMIN | ANGMAX | P_in | Q_in | P_out | Q_out
1 | 3 | 0.42323 | 0.27086 | 2.8428e-09 | 0 | 0 | 0 | 0 | 0 | 1 | -90 | 90 | 0.48884 | 0.12498 | -0.48776 | -0.12429
3 | 5 | 0.21285 | 0.13623 | 1.4297e-09 | 0 | 0 | 0 | 0 | 0 | 1 | -90 | 90 | 0.20983 | 0.053456 | -0.20973 | -0.053392
3 | 6 | 0.3874 | 0.24794 | 2.6022e-09 | 0 | 0 | 0 | 0 | 0 | 1 | -90 | 90 | 0.27792 | 0.070836 | -0.2776 | -0.070631
2 | 4 | 0.46676 | 0.29872 | 7.8381e-10 | 0 | 0 | 0 | 0 | 0 | 1 | -90 | 90 | -0.002875 | -0.00072058 | 0.0028751 | 0.00072053
4 | 30 | 2.2407 | 1.434 | 3.7627e-09 | 0 | 0 | 0 | 0 | 0 | 1 | -90 | 90 | -0.029416 | -0.0073725 | 0.029437 | 0.0073859
5 | 41 | 0.052559 | 0.033637 | 3.5304e-10 | 0 | 0 | 0 | 0 | 0 | 1 | -90 | 90 | 0.16723 | 0.042722 | -0.16721 | -0.042712
5 | 67 | 1.7707 | 1.1333 | 2.9735e-09 | 0 | 0 | 0 | 0 | 0 | 1 | -90 | 90 | 0.042508 | 0.01067 | -0.042473 | -0.010649
6 | 11 | 0.34891 | 0.2233 | 2.3436e-09 | 0 | 0 | 0 | 0 | 0 | 1 | -90 | 90 | 0.25338 | 0.06456 | -0.25314 | -0.064406
30 | 66 | 0.17645 | 0.11293 | 2.9631e-10 | 0 | 0 | 0 | 0 | 0 | 1 | -90 | 90 | -0.033221 | -0.0083344 | 0.033224 | 0.0083358
41 | 44 | 0.088887 | 0.056887 | 5.9706e-10 | 0 | 0 | 0 | 0 | 0 | 1 | -90 | 90 | 0.15312 | 0.039179 | -0.15309 | -0.039164
41 | 39 | 1.1152 | 0.71374 | 1.8728e-09 | 0 | 0 | 0 | 0 | 0 | 1 | -90 | 90 | 0.014094 | 0.003533 | -0.014092 | -0.0035317
67 | 68 | 0.0049661 | 0.0031783 | 8.3394e-12 | 0 | 0 | 0 | 0 | 0 | 1 | -90 | 90 | 0.032171 | 0.0080668 | -0.032171 | -0.0080667
11 | 37 | 3.9845 | 2.5501 | 6.6911e-09 | 0 | 0 | 0 | 0 | 0 | 1 | -90 | 90 | 0.012247 | 0.0030711 | -0.01224 | -0.0030677
11 | 34 | 0.73657 | 0.4714 | 4.9476e-09 | 0 | 0 | 0 | 0 | 0 | 1 | -90 | 90 | 0.1772 | 0.045312 | -0.17696 | -0.045153
11 | 9 | 1.1768 | 0.75314 | 1.9761e-09 | 0 | 0 | 0 | 0 | 0 | 1 | -90 | 90 | 0.063686 | 0.016023 | -0.063635 | -0.01599
66 | 65 | 0.92343 | 0.591 | 1.5507e-09 | 0 | 0 | 0 | 0 | 0 | 1 | -90 | 90 | -0.036553 | -0.0091702 | 0.036567 | 0.0091788
44 | 60 | 2.261 | 1.447 | 3.7968e-09 | 0 | 0 | 0 | 0 | 0 | 1 | -90 | 90 | 0.0062269 | 0.0015606 | -0.006226 | -0.0015604
44 | 43 | 0.42119 | 0.26956 | 2.8292e-09 | 0 | 0 | 0 | 0 | 0 | 1 | -90 | 90 | 0.14687 | 0.037604 | -0.14677 | -0.037542
68 | 69 | 1.4228 | 0.91059 | 2.3893e-09 | 0 | 0 | 0 | 0 | 0 | 1 | -90 | 90 | 0.024379 | 0.006114 | -0.02437 | -0.0061084
34 | 35 | 0.12931 | 0.082761 | 8.6861e-10 | 0 | 0 | 0 | 0 | 0 | 1 | -90 | 90 | 0.17021 | 0.043463 | -0.17017 | -0.043437
9 | 7 | 0.15706 | 0.10052 | 2.6374e-10 | 0 | 0 | 0 | 0 | 0 | 1 | -90 | 90 | 0.048164 | 0.012113 | -0.04816 | -0.012111
7 | 8 | 2.0248 | 1.2958 | 3.4001e-09 | 0 | 0 | 0 | 0 | 0 | 1 | -90 | 90 | 0.04226 | 0.010632 | -0.042221 | -0.010607
8 | 10 | 1.6566 | 1.0602 | 2.7819e-09 | 0 | 0 | 0 | 0 | 0 | 1 | -90 | 90 | 0.036798 | 0.0092484 | -0.036774 | -0.0092332
10 | 53 | 9.3514 | 5.9849 | 1.5703e-08 | 0 | 0 | 0 | 0 | 0 | 1 | -90 | 90 | 0.016448 | 0.0041353 | -0.01642 | -0.0041194
10 | 50 | 2.019 | 1.2922 | 3.3904e-09 | 0 | 0 | 0 | 0 | 0 | 1 | -90 | 90 | 0.020326 | 0.0050979 | -0.020317 | -0.0050924
53 | 75 | 4.2493 | 2.7195 | 7.1357e-09 | 0 | 0 | 0 | 0 | 0 | 1 | -90 | 90 | 0.01642 | 0.0041194 | -0.016408 | -0.0041121
50 | 51 | 1.3738 | 0.87925 | 2.307e-09 | 0 | 0 | 0 | 0 | 0 | 1 | -90 | 90 | 0.010582 | 0.0026526 | -0.010581 | -0.0026518
75 | 78 | 1.0629 | 0.68025 | 1.7849e-09 | 0 | 0 | 0 | 0 | 0 | 1 | -90 | 90 | 0.0033874 | 0.00084884 | -0.0033872 | -0.00084893
54 | 62 | 2.1458 | 1.3733 | 3.6034e-09 | 0 | 0 | 0 | 0 | 0 | 1 | -90 | 90 | -0.11519 | -0.029278 | 0.11551 | 0.029477
54 | 65 | 4.5745 | 2.9276 | 7.6817e-09 | 0 | 0 | 0 | 0 | 0 | 1 | -90 | 90 | 0.11519 | 0.029278 | -0.11453 | -0.028853
62 | 61 | 3.1832 | 2.0373 | 1.0691e-08 | 0 | 0 | 0 | 0 | 0 | 1 | -90 | 90 | -0.11939 | -0.03045 | 0.11988 | 0.030766
65 | 63 | 0.20484 | 0.1311 | 3.4398e-10 | 0 | 0 | 0 | 0 | 0 | 1 | -90 | 90 | 0.077961 | 0.019674 | -0.077947 | -0.019665
35 | 36 | 0.45065 | 0.28842 | 3.0271e-09 | 0 | 0 | 0 | 0 | 0 | 1 | -90 | 90 | 0.15654 | 0.040021 | -0.15642 | -0.039945
12 | 13 | 0.020558 | 0.013157 | 3.4522e-11 | 0 | 0 | 0 | 0 | 0 | 1 | -90 | 90 | 0.0051496 | 0.0012905 | -0.0051496 | -0.0012905
12 | 14 | 1.1384 | 0.72857 | 1.9117e-09 | 0 | 0 | 0 | 0 | 0 | 1 | -90 | 90 | -0.0070793 | -0.0017741 | 0.0070799 | 0.0017744
13 | 15 | 1.8892 | 1.2091 | 3.1725e-09 | 0 | 0 | 0 | 0 | 0 | 1 | -90 | 90 | 0.0029365 | 0.00073579 | -0.0029363 | -0.00073597
14 | 16 | 0.99739 | 0.63833 | 1.6749e-09 | 0 | 0 | 0 | 0 | 0 | 1 | -90 | 90 | -0.011152 | -0.0027951 | 0.011154 | 0.0027958
16 | 31 | 0.015307 | 0.0097968 | 2.5705e-11 | 0 | 0 | 0 | 0 | 0 | 1 | -90 | 90 | -0.012577 | -0.0031525 | 0.012577 | 0.0031525
31 | 32 | 1.3223 | 0.84625 | 2.2204e-09 | 0 | 0 | 0 | 0 | 0 | 1 | -90 | 90 | -0.014493 | -0.0036328 | 0.014496 | 0.0036346
32 | 33 | 0.21948 | 0.14047 | 3.6857e-10 | 0 | 0 | 0 | 0 | 0 | 1 | -90 | 90 | -0.015569 | -0.0039034 | 0.015569 | 0.0039037
17 | 18 | 0.12793 | 0.081877 | 2.1483e-10 | 0 | 0 | 0 | 0 | 0 | 1 | -90 | 90 | 0.022701 | 0.0057044 | -0.022701 | -0.0057039
17 | 19 | 1.7993 | 1.1515 | 3.0214e-09 | 0 | 0 | 0 | 0 | 0 | 1 | -90 | 90 | -0.02356 | -0.0059194 | 0.023571 | 0.0059263
18 | 20 | 2.5372 | 1.6238 | 4.2606e-09 | 0 | 0 | 0 | 0 | 0 | 1 | -90 | 90 | 0.02197 | 0.0055207 | -0.021956 | -0.0055124
19 | 21 | 1.1173 | 0.71508 | 1.8763e-09 | 0 | 0 | 0 | 0 | 0 | 1 | -90 | 90 | -0.062686 | -0.015736 | 0.062735 | 0.015767
19 | 22 | 0.45466 | 0.29098 | 7.635e-10 | 0 | 0 | 0 | 0 | 0 | 1 | -90 | 90 | 0.039115 | 0.0098094 | -0.039107 | -0.0098045
20 | 23 | 0.69312 | 0.4436 | 1.1639e-09 | 0 | 0 | 0 | 0 | 0 | 1 | -90 | 90 | 0.021956 | 0.0055124 | -0.021952 | -0.0055101
21 | 64 | 2.0727 | 1.3265 | 3.4806e-09 | 0 | 0 | 0 | 0 | 0 | 1 | -90 | 90 | -0.066961 | -0.016826 | 0.067065 | 0.016892
22 | 73 | 0.14281 | 0.091399 | 2.3982e-10 | 0 | 0 | 0 | 0 | 0 | 1 | -90 | 90 | 0.030845 | 0.0077337 | -0.030843 | -0.0077328
23 | 38 | 1.9614 | 1.2553 | 3.2937e-09 | 0 | 0 | 0 | 0 | 0 | 1 | -90 | 90 | 0.021952 | 0.0055101 | -0.021942 | -0.0055036
64 | 63 | 1.9973 | 1.2782 | 3.3539e-09 | 0 | 0 | 0 | 0 | 0 | 1 | -90 | 90 | -0.073114 | -0.018408 | 0.073233 | 0.018484
73 | 71 | 2.046 | 1.3094 | 3.4357e-09 | 0 | 0 | 0 | 0 | 0 | 1 | -90 | 90 | 0.015455 | 0.0038758 | -0.015449 | -0.0038726
38 | 33 | 1.4647 | 0.93742 | 2.4597e-09 | 0 | 0 | 0 | 0 | 0 | 1 | -90 | 90 | 0.021282 | 0.0053383 | -0.021275 | -0.0053337
25 | 28 | 5.3661 | 3.4343 | 9.0111e-09 | 0 | 0 | 0 | 0 | 0 | 1 | -90 | 90 | 0.088632 | 0.022405 | -0.088165 | -0.022107
25 | 47 | 9.4421 | 6.0429 | 1.5856e-08 | 0 | 0 | 0 | 0 | 0 | 1 | -90 | 90 | -0.088632 | -0.022404 | 0.089453 | 0.022928
28 | 26 | 0.060007 | 0.038405 | 1.0077e-10 | 0 | 0 | 0 | 0 | 0 | 1 | -90 | 90 | 0.047616 | 0.011944 | -0.047615 | -0.011943
47 | 49 | 3.014 | 1.9289 | 1.0123e-08 | 0 | 0 | 0 | 0 | 0 | 1 | -90 | 90 | -0.11476 | -0.029281 | 0.11519 | 0.029556
47 | 56 | 3.4727 | 2.2225 | 5.8316e-09 | 0 | 0 | 0 | 0 | 0 | 1 | -90 | 90 | 0.025308 | 0.006354 | -0.025284 | -0.0063392
71 | 70 | 0.0048398 | 0.0030975 | 8.1273e-12 | 0 | 0 | 0 | 0 | 0 | 1 | -90 | 90 | 0.012211 | 0.0030608 | -0.012211 | -0.0030608
46 | 49 | 0.078008 | 0.049925 | 5.2398e-10 | 0 | 0 | 0 | 0 | 0 | 1 | -90 | 90 | 0.1152 | 0.029563 | -0.11519 | -0.029556
46 | 48 | 0.53081 | 0.33972 | 3.5655e-09 | 0 | 0 | 0 | 0 | 0 | 1 | -90 | 90 | -0.1152 | -0.029563 | 0.11528 | 0.029611
48 | 43 | 0.54284 | 0.34742 | 3.6463e-09 | 0 | 0 | 0 | 0 | 0 | 1 | -90 | 90 | -0.12147 | -0.031163 | 0.12156 | 0.031218
56 | 57 | 1.0336 | 0.66149 | 1.7357e-09 | 0 | 0 | 0 | 0 | 0 | 1 | -90 | 90 | 0.020061 | 0.0050302 | -0.020056 | -0.0050275
26 | 27 | 2.1951 | 1.4049 | 3.6862e-09 | 0 | 0 | 0 | 0 | 0 | 1 | -90 | 90 | 0.027778 | 0.0069716 | -0.027759 | -0.0069598
40 | 42 | 0.10975 | 0.070238 | 1.8429e-10 | 0 | 0 | 0 | 0 | 0 | 1 | -90 | 90 | 0.025204 | 0.0063181 | -0.025204 | -0.0063177
40 | 43 | 1.3313 | 0.85203 | 2.2356e-09 | 0 | 0 | 0 | 0 | 0 | 1 | -90 | 90 | -0.025204 | -0.0063181 | 0.025213 | 0.0063237
42 | 74 | 2.5061 | 1.6039 | 4.2084e-09 | 0 | 0 | 0 | 0 | 0 | 1 | -90 | 90 | 0.011823 | 0.0029641 | -0.011819 | -0.0029621
27 | 29 | 1.0119 | 0.64764 | 1.6993e-09 | 0 | 0 | 0 | 0 | 0 | 1 | -90 | 90 | 0.018727 | 0.0046961 | -0.018723 | -0.0046937
29 | 79 | 2.882 | 1.8444 | 4.8396e-09 | 0 | 0 | 0 | 0 | 0 | 1 | -90 | 90 | 0.0096902 | 0.0024295 | -0.0096872 | -0.002428
29 | 80 | 1.0805 | 0.69155 | 1.8145e-09 | 0 | 0 | 0 | 0 | 0 | 1 | -90 | 90 | 0.009033 | 0.0022642 | -0.009032 | -0.0022638
36 | 61 | 0.31007 | 0.19844 | 2.0827e-09 | 0 | 0 | 0 | 0 | 0 | 1 | -90 | 90 | 0.13065 | 0.033486 | -0.13059 | -0.03345
57 | 58 | 0.68085 | 0.43575 | 1.1433e-09 | 0 | 0 | 0 | 0 | 0 | 1 | -90 | 90 | 0.015981 | 0.004006 | -0.015979 | -0.0040049
58 | 59 | 1.0626 | 0.68007 | 1.7844e-09 | 0 | 0 | 0 | 0 | 0 | 1 | -90 | 90 | 0.0094389 | 0.0023659 | -0.0094379 | -0.0023654
69 | 76 | 0.56764 | 0.36329 | 9.5321e-10 | 0 | 0 | 0 | 0 | 0 | 1 | -90 | 90 | 0.017457 | 0.0043758 | -0.017455 | -0.0043747
76 | 77 | 0.76425 | 0.48912 | 1.2834e-09 | 0 | 0 | 0 | 0 | 0 | 1 | -90 | 90 | 0.0081314 | 0.002038 | -0.0081309 | -0.0020378
70 | 72 | 1.9041 | 1.2186 | 3.1975e-09 | 0 | 0 | 0 | 0 | 0 | 1 | -90 | 90 | 0.0091493 | 0.0022936 | -0.0091475 | -0.0022927