## bus_data
BUS_I | BUS_TYPE | Pd | Qd | Gs | Bs | area | Vm | Va | baseKV | zone | Vmax | Vmin
1 | 1 | 0.0066264 | 0.0016607 | 0 | 0 | 1 | 0.98742 | -0.24231 | 0.4 | 1 | 1.1 | 0.9
2 | 1 | 0.013302 | 0.0033339 | 0 | 0 | 1 | 0.98722 | -0.24623 | 0.4 | 1 | 1.1 | 0.9
3 | 1 | 0.060805 | 0.015239 | 0 | 0 | 1 | 0.98821 | -0.22689 | 0.4 | 1 | 1.1 | 0.9
4 | 1 | 0.018015 | 0.0045151 | 0 | 0 | 1 | 0.98944 | -0.20307 | 0.4 | 1 | 1.1 | 0.9
11 | 1 | 0 | 0 | 0 | 0 | 1 | 0.9917 | -0.15918 | 0.4 | 1 | 1.1 | 0.9
12 | 1 | 0 | 0 | 0 | 0 | 1 | 0.99441 | -0.10717 | 0.4 | 1 | 1.1 | 0.9
5 | 3 | 0.069536 | 0.017427 | 0 | 0 | 1 | 1 | 0 | 0.4 | 1 | 1.1 | 0.9
6 | 1 | 0.071882 | 0.018015 | 0 | 0 | 1 | 0.99842 | -0.030343 | 0.4 | 1 | 1.1 | 0.9
7 | 1 | 0 | 0 | 0 | 0 | 1 | 0.9985 | -0.02875 | 0.4 | 1 | 1.1 | 0.9
8 | 1 | 0.080846 | 0.020262 | 0 | 0 | 1 | 0.99717 | -0.054337 | 0.4 | 1 | 1.1 | 0.9
9 | 1 | 0.0070108 | 0.0017571 | 0 | 0 | 1 | 0.99843 | -0.030065 | 0.4 | 1 | 1.1 | 0.9
10 | 1 | 0.060805 | 0.015239 | 0 | 0 | 1 | 0.99769 | -0.044174 | 0.4 | 1 | 1.1 | 0.9
16 | 1 | 0 | 0 | 0 | 0 | 1 | 0.9959 | -0.078728 | 0.4 | 1 | 1.1 | 0.9
14 | 1 | 0.088944 | 0.022292 | 0 | 0 | 1 | 0.99606 | -0.075467 | 0.4 | 1 | 1.1 | 0.9
15 | 1 | 0.092008 | 0.023059 | 0 | 0 | 1 | 0.99377 | -0.11995 | 0.4 | 1 | 1.1 | 0.9

## generator_data
GEN_BUS | PG | QG | QMAX | QMIN | VG | MBASE | GEN_STATUS | PMAX | PMIN
5 | 0.57216 | 0.14432 | 10 | -10 | 1 | 100 | 1 | 10 | 0

## branch_data
F_BUS | T_BUS | BR_R | BR_X | BR_B | RATE_A | RATE_B | RATE_C | TAP | SHIFT | BR_STATUS | ANGMIN | ANGMAX | P_in | Q_in | P_out | Q_out
1 | 2 | 1.2847 | 0.82224 | 2.1574e-09 | 0 | 0 | 0 | 0 | 0 | 1 | -90 | 90 | 0.013305 | 0.0033353 | -0.013302 | -0.0033339
1 | 3 | 3.3841 | 2.1658 | 5.6828e-09 | 0 | 0 | 0 | 0 | 0 | 1 | -90 | 90 | -0.019931 | -0.004996 | 0.019946 | 0.0050048
3 | 4 | 1.2933 | 0.82772 | 2.1718e-09 | 0 | 0 | 0 | 0 | 0 | 1 | -90 | 90 | -0.080751 | -0.020244 | 0.080843 | 0.020303
4 | 11 | 1.9546 | 1.251 | 3.2824e-09 | 0 | 0 | 0 | 0 | 0 | 1 | -90 | 90 | -0.098858 | -0.024818 | 0.099065 | 0.02495
11 | 12 | 2.3284 | 1.4902 | 3.9099e-09 | 0 | 0 | 0 | 0 | 0 | 1 | -90 | 90 | -0.099065 | -0.02495 | 0.099312 | 0.025108
12 | 14 | 1.4251 | 0.91207 | 2.3932e-09 | 0 | 0 | 0 | 0 | 0 | 1 | -90 | 90 | -0.099312 | -0.025108 | 0.099464 | 0.025204
5 | 6 | 0.55486 | 0.35511 | 1.8635e-09 | 0 | 0 | 0 | 0 | 0 | 1 | -90 | 90 | 0.24558 | 0.061875 | -0.24522 | -0.061648
5 | 7 | 0.50358 | 0.32229 | 1.6913e-09 | 0 | 0 | 0 | 0 | 0 | 1 | -90 | 90 | 0.25705 | 0.065017 | -0.25669 | -0.064791
6 | 8 | 0.61945 | 0.39645 | 2.0804e-09 | 0 | 0 | 0 | 0 | 0 | 1 | -90 | 90 | 0.17334 | 0.043632 | -0.17314 | -0.043505
7 | 9 | 0.83817 | 0.53643 | 1.4075e-09 | 0 | 0 | 0 | 0 | 0 | 1 | -90 | 90 | 0.0070112 | 0.0017572 | -0.0070108 | -0.0017571
7 | 10 | 0.27716 | 0.17738 | 9.3086e-10 | 0 | 0 | 0 | 0 | 0 | 1 | -90 | 90 | 0.24968 | 0.063033 | -0.2495 | -0.062916
8 | 16 | 1.18 | 0.75523 | 1.9816e-09 | 0 | 0 | 0 | 0 | 0 | 1 | -90 | 90 | 0.092297 | 0.023244 | -0.092189 | -0.023175
10 | 14 | 0.74263 | 0.47528 | 2.4941e-09 | 0 | 0 | 0 | 0 | 0 | 1 | -90 | 90 | 0.18869 | 0.047676 | -0.18841 | -0.047496
16 | 15 | 1.9875 | 1.272 | 3.3375e-09 | 0 | 0 | 0 | 0 | 0 | 1 | -90 | 90 | 0.092189 | 0.023175 | -0.092008 | -0.023059