## bus_data
BUS_I | BUS_TYPE | Pd | Qd | Gs | Bs | area | Vm | Va | baseKV | zone | Vmax | Vmin
1 | 1 | 0.01056 | 0.0026466 | 0 | 0 | 1 | 0.99133 | -0.16689 | 0.4 | 1 | 1.1 | 0.9
2 | 1 | 0.015477 | 0.003879 | 0 | 0 | 1 | 0.99143 | -0.16487 | 0.4 | 1 | 1.1 | 0.9
4 | 1 | 0 | 0 | 0 | 0 | 1 | 0.99177 | -0.15838 | 0.4 | 1 | 1.1 | 0.9
26 | 1 | 0.036986 | 0.0092695 | 0 | 0 | 1 | 0.99274 | -0.13955 | 0.4 | 1 | 1.1 | 0.9
5 | 1 | 0 | 0 | 0 | 0 | 1 | 0.9912 | -0.16936 | 0.4 | 1 | 1.1 | 0.9
22 | 1 | 0.029255 | 0.007332 | 0 | 0 | 1 | 0.99093 | -0.17466 | 0.4 | 1 | 1.1 | 0.9
6 | 1 | 0 | 0 | 0 | 0 | 1 | 0.99546 | -0.08647 | 0.4 | 1 | 1.1 | 0.9
9 | 1 | 0 | 0 | 0 | 0 | 1 | 0.99057 | -0.18052 | 0.4 | 1 | 1.1 | 0.9
12 | 1 | 0.019466 | 0.0048787 | 0 | 0 | 1 | 0.99795 | -0.038912 | 0.4 | 1 | 1.1 | 0.9
30 | 1 | 0.043501 | 0.010902 | 0 | 0 | 1 | 0.98884 | -0.21395 | 0.4 | 1 | 1.1 | 0.9
21 | 1 | 0 | 0 | 0 | 0 | 1 | 0.99445 | -0.10655 | 0.4 | 1 | 1.1 | 0.9
14 | 1 | 0 | 0 | 0 | 0 | 1 | 0.99594 | -0.077853 | 0.4 | 1 | 1.1 | 0.9
20 | 1 | 0.020462 | 0.0051283 | 0 | 0 | 1 | 0.99567 | -0.083018 | 0.4 | 1 | 1.1 | 0.9
13 | 1 | 0 | 0 | 0 | 0 | 1 | 0.99636 | -0.069787 | 0.4 | 1 | 1.1 | 0.9
11 | 3 | 0.016213 | 0.0040634 | 0 | 0 | 1 | 1 | 0 | 0.4 | 1 | 1.1 | 0.9
24 | 1 | 0.027671 | 0.006935 | 0 | 0 | 1 | 0.99342 | -0.1265 | 0.4 | 1 | 1.1 | 0.9
23 | 1 | 0.025588 | 0.0064128 | 0 | 0 | 1 | 0.99353 | -0.12424 | 0.4 | 1 | 1.1 | 0.9
16 | 1 | 0.0057648 | 0.0014448 | 0 | 0 | 1 | 0.984 | -0.30816 | 0.4 | 1 | 1.1 | 0.9
17 | 1 | 0 | 0 | 0 | 0 | 1 | 0.98426 | -0.30301 | 0.4 | 1 | 1.1 | 0.9
29 | 1 | 0.046145 | 0.011565 | 0 | 0 | 1 | 0.98752 | -0.23948 | 0.4 | 1 | 1.1 | 0.9
19 | 1 | 0 | 0 | 0 | 0 | 1 | 0.98483 | -0.29188 | 0.4 | 1 | 1.1 | 0.9
27 | 1 | 0.04837 | 0.012123 | 0 | 0 | 1 | 0.98511 | -0.28654 | 0.4 | 1 | 1.1 | 0.9
18 | 1 | 0.0072946 | 0.0018282 | 0 | 0 | 1 | 0.98406 | -0.30702 | 0.4 | 1 | 1.1 | 0.9
15 | 1 | 0.02831 | 0.0070952 | 0 | 0 | 1 | 0.99591 | -0.078389 | 0.4 | 1 | 1.1 | 0.9
25 | 1 | 0.018155 | 0.00455 | 0 | 0 | 1 | 0.99414 | -0.11243 | 0.4 | 1 | 1.1 | 0.9
28 | 1 | 0.047062 | 0.011795 | 0 | 0 | 1 | 0.9858 | -0.27296 | 0.4 | 1 | 1.1 | 0.9

## generator_data
GEN_BUS | PG | QG | QMAX | QMIN | VG | MBASE | GEN_STATUS | PMAX | PMIN
11 | 0.45009 | 0.11428 | 10 | -10 | 1 | 100 | 1 | 10 | 0

## branch_data
F_BUS | T_BUS | BR_R | BR_X | BR_B | RATE_A | RATE_B | RATE_C | TAP | SHIFT | BR_STATUS | ANGMIN | ANGMAX | P_in | Q_in | P_out | Q_out
1 | 2 | 0.84428 | 0.54034 | 1.4178e-09 | 0 | 0 | 0 | 0 | 0 | 1 | -90 | 90 | -0.01056 | -0.0026466 | 0.010561 | 0.0026471
2 | 4 | 1.0986 | 0.70307 | 1.8448e-09 | 0 | 0 | 0 | 0 | 0 | 1 | -90 | 90 | -0.026038 | -0.0065261 | 0.026046 | 0.0065311
4 | 26 | 1.5031 | 0.96201 | 2.5242e-09 | 0 | 0 | 0 | 0 | 0 | 1 | -90 | 90 | -0.055324 | -0.013877 | 0.055374 | 0.013909
4 | 5 | 1.6544 | 1.0588 | 2.7782e-09 | 0 | 0 | 0 | 0 | 0 | 1 | -90 | 90 | 0.029278 | 0.0073461 | -0.029262 | -0.0073366
26 | 21 | 1.5821 | 1.0125 | 2.6568e-09 | 0 | 0 | 0 | 0 | 0 | 1 | -90 | 90 | -0.09236 | -0.023178 | 0.092505 | 0.023271
5 | 22 | 0.79691 | 0.51002 | 1.3382e-09 | 0 | 0 | 0 | 0 | 0 | 1 | -90 | 90 | 0.029262 | 0.0073366 | -0.029255 | -0.007332
6 | 9 | 2.0979 | 1.3426 | 7.0457e-09 | 0 | 0 | 0 | 0 | 0 | 1 | -90 | 90 | 0.19977 | 0.050699 | -0.19887 | -0.050124
6 | 12 | 1.0687 | 0.684 | 3.5894e-09 | 0 | 0 | 0 | 0 | 0 | 1 | -90 | 90 | -0.19977 | -0.050699 | 0.20023 | 0.050991
9 | 30 | 0.74085 | 0.47415 | 2.4882e-09 | 0 | 0 | 0 | 0 | 0 | 1 | -90 | 90 | 0.19887 | 0.050124 | -0.19855 | -0.049921
12 | 11 | 0.79987 | 0.51191 | 2.6864e-09 | 0 | 0 | 0 | 0 | 0 | 1 | -90 | 90 | -0.21969 | -0.05587 | 0.22011 | 0.056134
30 | 29 | 0.72248 | 0.46239 | 2.4265e-09 | 0 | 0 | 0 | 0 | 0 | 1 | -90 | 90 | 0.15505 | 0.039019 | -0.15486 | -0.038898
21 | 25 | 0.36493 | 0.23356 | 6.1282e-10 | 0 | 0 | 0 | 0 | 0 | 1 | -90 | 90 | 0.071466 | 0.017931 | -0.071446 | -0.017919
21 | 14 | 0.77836 | 0.49815 | 2.6141e-09 | 0 | 0 | 0 | 0 | 0 | 1 | -90 | 90 | -0.16397 | -0.041203 | 0.1642 | 0.041346
14 | 20 | 1.1219 | 0.71804 | 1.884e-09 | 0 | 0 | 0 | 0 | 0 | 1 | -90 | 90 | 0.020467 | 0.0051314 | -0.020462 | -0.0051283
14 | 13 | 0.1948 | 0.12467 | 6.5426e-10 | 0 | 0 | 0 | 0 | 0 | 1 | -90 | 90 | -0.18466 | -0.046478 | 0.18473 | 0.046523
13 | 15 | 1.3515 | 0.86493 | 2.2695e-09 | 0 | 0 | 0 | 0 | 0 | 1 | -90 | 90 | 0.028322 | 0.0071024 | -0.02831 | -0.0070952
13 | 11 | 1.4669 | 0.93882 | 4.9267e-09 | 0 | 0 | 0 | 0 | 0 | 1 | -90 | 90 | -0.21306 | -0.053626 | 0.21377 | 0.054082
24 | 23 | 0.36241 | 0.23194 | 6.0858e-10 | 0 | 0 | 0 | 0 | 0 | 1 | -90 | 90 | -0.027671 | -0.006935 | 0.027674 | 0.0069369
23 | 25 | 0.98108 | 0.62789 | 1.6475e-09 | 0 | 0 | 0 | 0 | 0 | 1 | -90 | 90 | -0.053261 | -0.01335 | 0.053291 | 0.013369
16 | 17 | 3.8802 | 2.4833 | 6.5159e-09 | 0 | 0 | 0 | 0 | 0 | 1 | -90 | 90 | -0.0057648 | -0.0014448 | 0.0057662 | 0.0014451
17 | 18 | 2.3854 | 1.5267 | 4.0058e-09 | 0 | 0 | 0 | 0 | 0 | 1 | -90 | 90 | 0.0072959 | 0.0018287 | -0.0072945 | -0.0018282
17 | 19 | 3.7007 | 2.3684 | 6.2144e-09 | 0 | 0 | 0 | 0 | 0 | 1 | -90 | 90 | -0.013062 | -0.0032738 | 0.013069 | 0.0032776
29 | 28 | 1.3468 | 0.86195 | 2.2616e-09 | 0 | 0 | 0 | 0 | 0 | 1 | -90 | 90 | 0.10872 | 0.027333 | -0.10854 | -0.027222
19 | 27 | 1.7766 | 1.1371 | 2.9835e-09 | 0 | 0 | 0 | 0 | 0 | 1 | -90 | 90 | -0.013069 | -0.0032776 | 0.013072 | 0.0032795
27 | 28 | 0.96241 | 0.61594 | 1.6161e-09 | 0 | 0 | 0 | 0 | 0 | 1 | -90 | 90 | -0.061442 | -0.015402 | 0.061482 | 0.015427