## bus_data
BUS_I | BUS_TYPE | Pd | Qd | Gs | Bs | area | Vm | Va | baseKV | zone | Vmax | Vmin
1 | 1 | 0.0038658 | 0.00096886 | 0 | 0 | 1 | 0.98698 | -0.2509 | 0.4 | 1 | 1.1 | 0.9
2 | 1 | 0 | 0 | 0 | 0 | 1 | 0.98794 | -0.23221 | 0.4 | 1 | 1.1 | 0.9
3 | 1 | 0 | 0 | 0 | 0 | 1 | 0.98673 | -0.25581 | 0.4 | 1 | 1.1 | 0.9
4 | 1 | 0 | 0 | 0 | 0 | 1 | 0.98894 | -0.21275 | 0.4 | 1 | 1.1 | 0.9
10 | 1 | 0.0043382 | 0.0010873 | 0 | 0 | 1 | 0.98663 | -0.25764 | 0.4 | 1 | 1.1 | 0.9
11 | 1 | 0.013954 | 0.0034972 | 0 | 0 | 1 | 0.98634 | -0.26342 | 0.4 | 1 | 1.1 | 0.9
55 | 1 | 0.011603 | 0.0029079 | 0 | 0 | 1 | 0.98857 | -0.22 | 0.4 | 1 | 1.1 | 0.9
5 | 1 | 0 | 0 | 0 | 0 | 1 | 0.99098 | -0.17332 | 0.4 | 1 | 1.1 | 0.9
12 | 1 | 0.025551 | 0.0064037 | 0 | 0 | 1 | 0.99333 | -0.12807 | 0.4 | 1 | 1.1 | 0.9
6 | 1 | 0 | 0 | 0 | 0 | 1 | 0.9783 | -0.41836 | 0.4 | 1 | 1.1 | 0.9
56 | 1 | 0.023945 | 0.0060012 | 0 | 0 | 1 | 0.978 | -0.42417 | 0.4 | 1 | 1.1 | 0.9
7 | 1 | 0 | 0 | 0 | 0 | 1 | 0.97852 | -0.41392 | 0.4 | 1 | 1.1 | 0.9
54 | 1 | 0.022498 | 0.0056386 | 0 | 0 | 1 | 0.97816 | -0.42107 | 0.4 | 1 | 1.1 | 0.9
9 | 1 | 0 | 0 | 0 | 0 | 1 | 0.9794 | -0.39677 | 0.4 | 1 | 1.1 | 0.9
25 | 1 | 0.026239 | 0.006576 | 0 | 0 | 1 | 0.981 | -0.36543 | 0.4 | 1 | 1.1 | 0.9
15 | 1 | 0 | 0 | 0 | 0 | 1 | 0.98458 | -0.2959 | 0.4 | 1 | 1.1 | 0.9
31 | 1 | 0.0092308 | 0.0023134 | 0 | 0 | 1 | 0.9836 | -0.31501 | 0.4 | 1 | 1.1 | 0.9
18 | 1 | 0 | 0 | 0 | 0 | 1 | 0.98775 | -0.23433 | 0.4 | 1 | 1.1 | 0.9
47 | 1 | 0.0030088 | 0.00075407 | 0 | 0 | 1 | 0.98404 | -0.30639 | 0.4 | 1 | 1.1 | 0.9
16 | 1 | 0 | 0 | 0 | 0 | 1 | 0.987 | -0.24891 | 0.4 | 1 | 1.1 | 0.9
20 | 1 | 0 | 0 | 0 | 0 | 1 | 0.98693 | -0.25033 | 0.4 | 1 | 1.1 | 0.9
48 | 1 | 0.013945 | 0.0034951 | 0 | 0 | 1 | 0.98666 | -0.25546 | 0.4 | 1 | 1.1 | 0.9
19 | 1 | 0 | 0 | 0 | 0 | 1 | 0.98428 | -0.30155 | 0.4 | 1 | 1.1 | 0.9
21 | 1 | 0 | 0 | 0 | 0 | 1 | 0.98641 | -0.26032 | 0.4 | 1 | 1.1 | 0.9
42 | 1 | 0.030682 | 0.0076896 | 0 | 0 | 1 | 0.99084 | -0.17463 | 0.4 | 1 | 1.1 | 0.9
26 | 1 | 0.01177 | 0.0029497 | 0 | 0 | 1 | 0.98399 | -0.30718 | 0.4 | 1 | 1.1 | 0.9
53 | 1 | 0.0069386 | 0.001739 | 0 | 0 | 1 | 0.98681 | -0.25255 | 0.4 | 1 | 1.1 | 0.9
52 | 1 | 0.020792 | 0.0052111 | 0 | 0 | 1 | 0.98584 | -0.27151 | 0.4 | 1 | 1.1 | 0.9
13 | 1 | 0 | 0 | 0 | 0 | 1 | 0.9951 | -0.093868 | 0.4 | 1 | 1.1 | 0.9
32 | 1 | 0.020852 | 0.005226 | 0 | 0 | 1 | 0.99452 | -0.10513 | 0.4 | 1 | 1.1 | 0.9
23 | 1 | 0 | 0 | 0 | 0 | 1 | 0.99501 | -0.095704 | 0.4 | 1 | 1.1 | 0.9
24 | 1 | 0.020326 | 0.0050942 | 0 | 0 | 1 | 0.99636 | -0.06978 | 0.4 | 1 | 1.1 | 0.9
41 | 1 | 0 | 0 | 0 | 0 | 1 | 0.99773 | -0.043371 | 0.4 | 1 | 1.1 | 0.9
29 | 1 | 0 | 0 | 0 | 0 | 1 | 0.98306 | -0.32547 | 0.4 | 1 | 1.1 | 0.9
45 | 1 | 0.0089607 | 0.0022458 | 0 | 0 | 1 | 0.98292 | -0.32818 | 0.4 | 1 | 1.1 | 0.9
49 | 1 | 0.0063254 | 0.0015853 | 0 | 0 | 1 | 0.9863 | -0.26253 | 0.4 | 1 | 1.1 | 0.9
40 | 1 | 0 | 0 | 0 | 0 | 1 | 0.99397 | -0.11461 | 0.4 | 1 | 1.1 | 0.9
50 | 1 | 0.006407 | 0.0016057 | 0 | 0 | 1 | 0.98615 | -0.26539 | 0.4 | 1 | 1.1 | 0.9
51 | 1 | 0.0066202 | 0.0016592 | 0 | 0 | 1 | 0.98196 | -0.34698 | 0.4 | 1 | 1.1 | 0.9
37 | 1 | 0 | 0 | 0 | 0 | 1 | 0.98204 | -0.34553 | 0.4 | 1 | 1.1 | 0.9
33 | 1 | 0.02629 | 0.0065889 | 0 | 0 | 1 | 0.99756 | -0.046631 | 0.4 | 1 | 1.1 | 0.9
39 | 3 | 0 | 0 | 0 | 0 | 1 | 1 | 0 | 0.4 | 1 | 1.1 | 0.9
38 | 1 | 0.0052318 | 0.0013112 | 0 | 0 | 1 | 0.99688 | -0.059236 | 0.4 | 1 | 1.1 | 0.9
27 | 1 | 0.0038307 | 0.00096007 | 0 | 0 | 1 | 0.98264 | -0.33369 | 0.4 | 1 | 1.1 | 0.9
28 | 1 | 0.013829 | 0.0034658 | 0 | 0 | 1 | 0.98236 | -0.33927 | 0.4 | 1 | 1.1 | 0.9
30 | 1 | 0.0046164 | 0.001157 | 0 | 0 | 1 | 0.98292 | -0.32821 | 0.4 | 1 | 1.1 | 0.9
36 | 1 | 0.013043 | 0.003269 | 0 | 0 | 1 | 0.99329 | -0.12789 | 0.4 | 1 | 1.1 | 0.9
46 | 1 | 0.008512 | 0.0021333 | 0 | 0 | 1 | 0.9823 | -0.34031 | 0.4 | 1 | 1.1 | 0.9
44 | 1 | 0.0040094 | 0.0010048 | 0 | 0 | 1 | 0.98233 | -0.33988 | 0.4 | 1 | 1.1 | 0.9
43 | 1 | 0.0041249 | 0.0010338 | 0 | 0 | 1 | 0.98282 | -0.33027 | 0.4 | 1 | 1.1 | 0.9

## generator_data
GEN_BUS | PG | QG | QMAX | QMIN | VG | MBASE | GEN_STATUS | PMAX | PMIN
39 | 0.38584 | 0.098437 | 10 | -10 | 1 | 100 | 1 | 10 | 0

## branch_data
F_BUS | T_BUS | BR_R | BR_X | BR_B | RATE_A | RATE_B | RATE_C | TAP | SHIFT | BR_STATUS | ANGMIN | ANGMAX | P_in | Q_in | P_out | Q_out
1 | 2 | 3.686 | 2.3591 | 6.1898e-09 | 0 | 0 | 0 | 0 | 0 | 1 | -90 | 90 | -0.022168 | -0.0055587 | 0.022187 | 0.0055707
1 | 3 | 1.1715 | 0.74974 | 1.9672e-09 | 0 | 0 | 0 | 0 | 0 | 1 | -90 | 90 | 0.018302 | 0.0045898 | -0.018298 | -0.0045873
2 | 4 | 3.8438 | 2.46 | 6.4547e-09 | 0 | 0 | 0 | 0 | 0 | 1 | -90 | 90 | -0.022187 | -0.0055707 | 0.022208 | 0.0055833
3 | 10 | 1.843 | 1.1795 | 3.0949e-09 | 0 | 0 | 0 | 0 | 0 | 1 | -90 | 90 | 0.0043386 | 0.0010872 | -0.0043382 | -0.0010873
3 | 11 | 2.3799 | 1.5231 | 3.9965e-09 | 0 | 0 | 0 | 0 | 0 | 1 | -90 | 90 | 0.013959 | 0.0035001 | -0.013954 | -0.0034972
4 | 55 | 2.7381 | 1.7524 | 4.598e-09 | 0 | 0 | 0 | 0 | 0 | 1 | -90 | 90 | 0.011607 | 0.00291 | -0.011603 | -0.0029079
4 | 5 | 5.1304 | 3.2835 | 8.6153e-09 | 0 | 0 | 0 | 0 | 0 | 1 | -90 | 90 | -0.033815 | -0.0084933 | 0.033878 | 0.0085332
5 | 12 | 5.9119 | 3.7836 | 9.9277e-09 | 0 | 0 | 0 | 0 | 0 | 1 | -90 | 90 | -0.033878 | -0.0085332 | 0.033952 | 0.0085793
12 | 13 | 2.5543 | 1.6347 | 4.2893e-09 | 0 | 0 | 0 | 0 | 0 | 1 | -90 | 90 | -0.059503 | -0.014983 | 0.0596 | 0.015045
6 | 56 | 1.0405 | 0.6659 | 1.7472e-09 | 0 | 0 | 0 | 0 | 0 | 1 | -90 | 90 | 0.023952 | 0.0060054 | -0.023945 | -0.0060014
6 | 7 | 0.79594 | 0.5094 | 1.3366e-09 | 0 | 0 | 0 | 0 | 0 | 1 | -90 | 90 | -0.023952 | -0.0060054 | 0.023957 | 0.0060086
7 | 54 | 1.3634 | 0.8726 | 2.2896e-09 | 0 | 0 | 0 | 0 | 0 | 1 | -90 | 90 | 0.022506 | 0.0056434 | -0.022498 | -0.0056387
7 | 9 | 1.586 | 1.0151 | 2.6633e-09 | 0 | 0 | 0 | 0 | 0 | 1 | -90 | 90 | -0.046462 | -0.011652 | 0.0465 | 0.011676
9 | 25 | 2.9057 | 1.8596 | 4.8794e-09 | 0 | 0 | 0 | 0 | 0 | 1 | -90 | 90 | -0.0465 | -0.011676 | 0.04657 | 0.01172
25 | 19 | 3.8043 | 2.4347 | 6.3884e-09 | 0 | 0 | 0 | 0 | 0 | 1 | -90 | 90 | -0.072808 | -0.018296 | 0.073031 | 0.018438
15 | 31 | 2.6315 | 1.6841 | 4.419e-09 | 0 | 0 | 0 | 0 | 0 | 1 | -90 | 90 | 0.031557 | 0.0079272 | -0.031529 | -0.0079093
15 | 18 | 4.0212 | 2.5736 | 6.7527e-09 | 0 | 0 | 0 | 0 | 0 | 1 | -90 | 90 | -0.066858 | -0.016798 | 0.067055 | 0.016923
15 | 47 | 1.2924 | 0.82715 | 2.1703e-09 | 0 | 0 | 0 | 0 | 0 | 1 | -90 | 90 | 0.0353 | 0.0088706 | -0.035283 | -0.0088595
31 | 29 | 2.0352 | 1.3025 | 3.4177e-09 | 0 | 0 | 0 | 0 | 0 | 1 | -90 | 90 | 0.022298 | 0.0055958 | -0.022287 | -0.005589
18 | 19 | 3.4684 | 2.2198 | 5.8244e-09 | 0 | 0 | 0 | 0 | 0 | 1 | -90 | 90 | 0.085078 | 0.021564 | -0.084804 | -0.021389
18 | 21 | 5.4587 | 3.4936 | 9.1667e-09 | 0 | 0 | 0 | 0 | 0 | 1 | -90 | 90 | 0.020829 | 0.0052334 | -0.020803 | -0.0052178
18 | 42 | 1.2735 | 0.81505 | 4.2772e-09 | 0 | 0 | 0 | 0 | 0 | 1 | -90 | 90 | -0.20662 | -0.052168 | 0.20721 | 0.052547
18 | 16 | 1.8957 | 1.2133 | 3.1834e-09 | 0 | 0 | 0 | 0 | 0 | 1 | -90 | 90 | 0.033654 | 0.0084479 | -0.033631 | -0.0084332
47 | 45 | 2.9313 | 1.876 | 4.9224e-09 | 0 | 0 | 0 | 0 | 0 | 1 | -90 | 90 | 0.032274 | 0.0081055 | -0.03224 | -0.0080845
16 | 20 | 0.89231 | 0.57108 | 1.4984e-09 | 0 | 0 | 0 | 0 | 0 | 1 | -90 | 90 | 0.0069397 | 0.0017394 | -0.0069393 | -0.0017392
16 | 48 | 1.0708 | 0.68534 | 1.7982e-09 | 0 | 0 | 0 | 0 | 0 | 1 | -90 | 90 | 0.026691 | 0.0066939 | -0.026683 | -0.0066887
20 | 53 | 1.395 | 0.89282 | 2.3426e-09 | 0 | 0 | 0 | 0 | 0 | 1 | -90 | 90 | 0.0069393 | 0.0017392 | -0.0069385 | -0.001739
48 | 49 | 2.4214 | 1.5497 | 4.0661e-09 | 0 | 0 | 0 | 0 | 0 | 1 | -90 | 90 | 0.012737 | 0.0031936 | -0.012733 | -0.0031913
19 | 26 | 2.0775 | 1.3296 | 3.4886e-09 | 0 | 0 | 0 | 0 | 0 | 1 | -90 | 90 | 0.011773 | 0.0029515 | -0.01177 | -0.0029498
21 | 52 | 2.3462 | 1.5016 | 3.94e-09 | 0 | 0 | 0 | 0 | 0 | 1 | -90 | 90 | 0.020803 | 0.0052178 | -0.020792 | -0.0052111
42 | 40 | 1.1213 | 0.71762 | 3.7659e-09 | 0 | 0 | 0 | 0 | 0 | 1 | -90 | 90 | -0.23789 | -0.060237 | 0.23858 | 0.060676
13 | 23 | 0.3907 | 0.25005 | 6.561e-10 | 0 | 0 | 0 | 0 | 0 | 1 | -90 | 90 | 0.020863 | 0.0052328 | -0.020861 | -0.0052317
13 | 24 | 1.3352 | 0.85451 | 2.2421e-09 | 0 | 0 | 0 | 0 | 0 | 1 | -90 | 90 | -0.080464 | -0.020278 | 0.080557 | 0.020337
32 | 23 | 2.0056 | 1.2836 | 3.3679e-09 | 0 | 0 | 0 | 0 | 0 | 1 | -90 | 90 | -0.020852 | -0.005226 | 0.020861 | 0.0052317
24 | 41 | 1.1709 | 0.74935 | 1.9662e-09 | 0 | 0 | 0 | 0 | 0 | 1 | -90 | 90 | -0.10088 | -0.025431 | 0.10101 | 0.025513
41 | 39 | 1.5298 | 0.97905 | 2.5689e-09 | 0 | 0 | 0 | 0 | 0 | 1 | -90 | 90 | -0.1273 | -0.032104 | 0.12757 | 0.032273
41 | 33 | 0.55306 | 0.35396 | 9.2874e-10 | 0 | 0 | 0 | 0 | 0 | 1 | -90 | 90 | 0.026294 | 0.0065914 | -0.02629 | -0.0065889
29 | 30 | 2.5723 | 1.6463 | 4.3196e-09 | 0 | 0 | 0 | 0 | 0 | 1 | -90 | 90 | 0.004617 | 0.001157 | -0.0046164 | -0.001157
29 | 27 | 2.0151 | 1.2897 | 3.3839e-09 | 0 | 0 | 0 | 0 | 0 | 1 | -90 | 90 | 0.01767 | 0.0044321 | -0.017663 | -0.004428
45 | 43 | 0.38796 | 0.24829 | 6.5149e-10 | 0 | 0 | 0 | 0 | 0 | 1 | -90 | 90 | 0.02328 | 0.0058387 | -0.023278 | -0.0058373
49 | 50 | 1.9523 | 1.2495 | 3.2784e-09 | 0 | 0 | 0 | 0 | 0 | 1 | -90 | 90 | 0.0064078 | 0.001606 | -0.0064069 | -0.0016058
40 | 38 | 0.98631 | 0.63124 | 3.3126e-09 | 0 | 0 | 0 | 0 | 0 | 1 | -90 | 90 | -0.25163 | -0.06395 | 0.2523 | 0.06438
40 | 36 | 4.5053 | 2.8834 | 7.5657e-09 | 0 | 0 | 0 | 0 | 0 | 1 | -90 | 90 | 0.013052 | 0.0032735 | -0.013043 | -0.003269
51 | 37 | 0.95107 | 0.60868 | 1.5971e-09 | 0 | 0 | 0 | 0 | 0 | 1 | -90 | 90 | -0.0066202 | -0.0016592 | 0.0066206 | 0.0016593
37 | 46 | 3.4094 | 2.182 | 5.7253e-09 | 0 | 0 | 0 | 0 | 0 | 1 | -90 | 90 | -0.0066206 | -0.0016593 | 0.0066223 | 0.0016599
39 | 38 | 1.0397 | 0.66539 | 3.4918e-09 | 0 | 0 | 0 | 0 | 0 | 1 | -90 | 90 | 0.25827 | 0.066164 | -0.25754 | -0.065691
27 | 28 | 1.7474 | 1.1184 | 2.9344e-09 | 0 | 0 | 0 | 0 | 0 | 1 | -90 | 90 | 0.013832 | 0.0034679 | -0.013828 | -0.0034658
46 | 44 | 0.12185 | 0.077982 | 2.0461e-10 | 0 | 0 | 0 | 0 | 0 | 1 | -90 | 90 | -0.015134 | -0.0037932 | 0.015135 | 0.0037934
44 | 43 | 2.1728 | 1.3906 | 3.6487e-09 | 0 | 0 | 0 | 0 | 0 | 1 | -90 | 90 | -0.019144 | -0.0047982 | 0.019153 | 0.0048035